## (見本)計算書 (hidden)
[10 empty] | 240121 | 新規作成
[10 empty] | 240122 | カタログURL追加、間違い修正、不要行削除
|  |  | 表示部 | [8 empty] | 解説部
１、アクチュエーターの設置姿勢とワーク積載状態を選択してください
| ■水平設置 |  | 添付オリジナル |  |  | ■天吊設置 |  |  |  |  | HPの機種選定ソフトのコピー
| ■横立て設置 |  |  |  |  | ■垂直設置
どっちを使用しても可
２、スライダー積載の負荷質量と重心位置を入力してください
[10 empty] | input1 | 負荷質量＝荷重 |  | 入力ﾊﾟﾗﾒｰﾀ |  | kg
[10 empty] | input2 | 重心位置 |  | 入力ﾊﾟﾗﾒｰﾀ |  | mm
[10 empty] | input3 | 取付方向 | ①～⑨ | 入力ﾊﾟﾗﾒｰﾀ |  | ←天吊りは①～③と同計算
３、アクチュエータ―動作の加減速度を入力してください | [9 empty] | input4 | 加減速度 | (ディフォルト0.3で変更可能なこと)
[7 empty] | 0.3 | G |  | input5 | Maﾓｰﾒﾝﾄ |  |  | BJ列 | N-m |  | アクチュエーター分類表の列
[10 empty] | input6 | Mbﾓｰﾒﾝﾄ |  |  | BK列 | N-m
４、概算の支配的負荷モーメント | [9 empty] | input7 | Mcﾓｰﾒﾝﾄ |  |  | BL列 | N-m
|  |  |  | Mc（ローリング） |  |  | 5.88 | N・ｍ |  | input8 | Z方向ﾓｰﾒﾝﾄ基準位置 |  |  | BH列 | mm | 固定値
[10 empty] | input9 | 張出し負荷長 |  |  | BF列 | mm |  |  | MaモーメントはMa(ピッチング)と表記
[10 empty] | input10 | 荷重係数 0.1～1.0＝1.2 1.01～2.0＝1.5 2.01以上＝2 | [6 empty] | MbモーメントはMb(ヨーイング)と表記
５、使用アクチュエーターを入力してください | [9 empty] | input15 | ﾍﾞｰｽ寿命距離 |  |  | BG列 | km |  |  | McモーメントはMc(ローリング)と表記
|  | 選択肢１ | 選択肢２ | 選択肢３ | 選択肢４ | 選択肢５ |  | オプション |  | アクチュエーター分類表のB～G列、H～J列 | [6 empty] | カタログはこちら |  | 追加 アクチュエーター分類BM列
|  | RCA | RCA | SA5 | C |  |  | W
[10 empty] | ① Mc or Mbﾓｰﾒﾝﾄ |  |  | o1＝((i7/(i1*i2*9.8/1000))^3)*i15 or ((i6/(i1*i2*9.8*i4/1000))^3)*i15 の小さい方を採用
| 入力型式 | RCA-SA5C |  | W |  |  |  | カタログはこちら |  | ② Maﾓｰﾒﾝﾄ |  |  | o2＝((i5/(i1*i2*9.8/1000))^3)*i15
[10 empty] | ③ Maﾓｰﾒﾝﾄ |  |  | o3＝((i5/(i1*i2*9.8*i4/1000))^3)*i15
|  | 動的許容モーメント |  | Ma（ピッチング） |  |  | 52.6 | N・ｍ |  | ④ Ma or Mcﾓｰﾒﾝﾄ |  |  | o4＝(i5/(i1*i2*9.8*i4/1000))^3)*i15 or ((i7/(i1*i2*9.8/1000))^3)*i15 の小さいを採用
|  |  |  | Mb（ヨーイング） |  |  | 75.2 | N・ｍ |  | ⑤ Mbﾓｰﾒﾝﾄ |  |  | o5＝((i6/(i1*i2*9.8/1000))^3)*i15
|  |  |  | Mc（ローリング） |  |  | 24.1 | N・ｍ |  | ⑥ Mc or Mbﾓｰﾒﾝﾄ |  |  | o6＝((i7/(i1*i2*9.8/1000))^3)*i15 or ((i6/(i1*i2*9.8*i4/1000))^3)*i15 の小さい方を採用
[10 empty] | ⑦ Mbﾓｰﾒﾝﾄ |  |  | o7＝((i6/(i1*i2*9.8*(1+i4)/1000))^3)*i15
[10 empty] | ⑧ Maﾓｰﾒﾝﾄ |  |  | o8＝((i5/(i1*i2*9.8*i4/1000))^3)*i15
６、使用アクチュエーターの張り出し負荷長の確認 | [9 empty] | ⑨ Maﾓｰﾒﾝﾄ |  |  | o9＝((i5/(i1*i2*9.8*(1+i4)/1000))^3)*i15
|  |  | 入力重心 | 120 | mm | 張り出し | 450 | mm | ○
張り出し以下であれば○、オーバーすれば✕
７、アクチュエーターの支配的動的許容モーメント
|  |  |  | Mc（ローリング） |  |  | 5.88 | N・ｍ |  | （H47/H41)＾3＊i15 |  | H41はE48の結果によりH39、H40、H41に変更
|  |  |  | 走行寿命 |  |  | 344262.0526 | km | ○
i15以上であれば○、未満であれば✕
８、 | 注意
■ | 走行寿命について | [8 empty] | ① Mc or Mbﾓｰﾒﾝﾄ |  |  | o1＝((i7/(i1*i2*9.8/1000))^3)*i15 or ((i6/(i1*i2*9.8*i4/1000))^3)*i15 の小さい方を採用
| 走行寿命は機種ごとに定めらえたリニアガイドの動的許容モーメントを用いて計算しています。 | [8 empty] | ② Maﾓｰﾒﾝﾄ |  |  | o2＝((i5/(i1*i2*9.8/1000))^3)*i15
| 同一条件で運転時、残存確率90％の総走行距離を表します。 | [8 empty] | ③ Maﾓｰﾒﾝﾄ |  |  | o3＝((i5/(i1*(i2+i8)*9.8*i4/1000))^3)*i15
| 振動発生やベース面全面固定でない取付を想定される場合は別途お問い合わせください | [8 empty] | ④ Ma or Mcﾓｰﾒﾝﾄ |  |  | o4＝(i5/(i1*(i2+i8)*9.8*i4/1000))^3)*i15 or ((i7/(i1*(i2+ｉ8)*9.8/1000))^3)*i15 の小さいを採用
■ | Wスライダーオプションについて | [8 empty] | ⑤ Mbﾓｰﾒﾝﾄ |  |  | o5＝((i6/(i1*i2*9.8/1000))^3)*i15
| Ｗスライダーはボールねじリードにより制約があります。 | [8 empty] | ⑥ Mc or Mbﾓｰﾒﾝﾄ |  |  | o6＝((i7/(i1*(i2+i8)*9.8/1000))^3)*i15 or ((i6/(i1*i2*9.8*i4/1000))^3)*i15 の小さい方を採用
| リード16mmは選択できません。リード10mmは垂直設置が選択できません | [8 empty] | ⑦ Mbﾓｰﾒﾝﾄ |  |  | o7＝((i6/(i1*i2*9.8*(1+i4)/1000))^3)*i15
■ | 取付け姿勢について | [8 empty] | ⑧ Maﾓｰﾒﾝﾄ |  |  | o8＝((i5/(i1*i2*9.8*i4/1000))^3)*i15
| (※1) | 垂直設置はモーター上側設置を推奨します | [7 empty] | ⑨ Maﾓｰﾒﾝﾄ |  |  | o9＝((i5/(i1*(i2+i8)*9.8*(1+i4)/1000))^3)*i15
詳細は次のURLから「取付姿勢の注意事項を参照してください
アクチュエーター分類表のK列がヒットすれば表示。文言はK列に記載
アクチュエーター分類表のX～AG列がヒットすれば表示。文言とURLは②取付姿勢の注記に記載
[10 empty] | 5.88 | 青字部は計算結果で自動的に表示を表す。

## 計算書
2026-07-30
Moment Calculator
1. Select the actuator installation position and workpiece loading condition.
| ■ Horizontal Installation / Ceiling Installation |  | ■ Vertical Installation
■ Sideway Installation
Installation Position
Workpiece Loading Condition
2. Enter the load mass and center of gravity of the slider.
(1) Slider loading
|  | Enter the load |  | Load mass |  | kg
(The blue part is the mass in Fig.1)
(2) Enter the distance from the center of the slider surface to the center of gravity (CoG)
|  | of the workpiece |  | CoG position |  | mm
(A is the distance in Fig.1 as A is longer than B)
3. Enter the acceleration/deceleration value.
G
4. Approximate dominant load moment.
N・ｍ
5. Enter the actuator model.
Category
Series
|  |  |  | Type |  |  | --
Option
| Entered Model |  |  | Option | 0
Dynamic allowable moment
|  | Ma (Pitching) | N・ｍ | Max payload |  | kg
|  | Mb (Yawing) | N・ｍ | Max Acc/Dec |  | Ｇ
|  | Mc (Rolling) | N・ｍ
6. Check the overhang load length of the actuator
|  | Entered CoG position | mm Overhang load length | Overhang laod length |  | mm
(reference value)
7. Dominant dynamic allowable moment of the actuator
|  |  |  | Moment |  | N・ｍ
|  |  |  | Running life |  | km
8. Precaution
■ The maximum payload and maximum acceleration/deceleration are individual maximum values and cannot be achieved at the same time.
■ About running life:
￭ The running life is calculated using The dynamic allowable moment of The linear guide determined for each model.
￭ When driven under the same conditions, this represents the total distance traveled with a 90% probability of survival.
￭ Please contact us if you anticipate vibrations or installation that is not entirely fixed to the base surface.

## 計算用 (hidden)
Horizontal | Sideway | Vertical | Ceiling | 4、概算の支配的負荷モーメント
① | ④ | ⑦ | ① |  |  |  | N・ｍ
② | ⑤ | ⑧ | ②
③ | ⑥ | ⑨ | ③ | 5、使用アクチュエーター |  |  | 設置姿勢判定 | 水平 | 横立て | 垂直 | 天吊り
|  |  |  | 選択 | --- |  | 0 | #N/A | #N/A | #N/A | #N/A
表示用型式
input1 | 負荷質量＝荷重 | 0 |  | 表示用オプション | #N/A
input2 | 重心位置 | 0 |  | カタログ | #N/A
input3 | 取付方法①～9 | 0 |  | 動的許容モーメント | Ma (Pitching) | #N/A | N・ｍ | 最大可搬質量 | #N/A | kg | #N/A
input4 | 加減速度 | 0 |  |  | Mb (Yawing) | #N/A | N・ｍ | 最大加減速度 | #N/A | G | #N/A
input5 | Maモーメント | #N/A |  |  | Mc (Rolling) | #N/A | N・ｍ
input6 | Mbモーメント | #N/A
input7 | Mcモーメント | #N/A |  | 6、張り出し負荷長の確認
input8 | Z方向モーメント基準位置 | #N/A |  | #N/A
input9 | 張出し負荷長 | #N/A
input10 | 荷重係数 |  |  | ７、アクチュエーターの支配的動的許容モーメント
input15 | ベース寿命距離 | #N/A |  | #N/A |  | #N/A | N・ｍ
|  |  |  | 走行寿命 | #N/A | km | #N/A
【4】概算モーメント計算
① | Mb (Yawing) | 0 |  | 走行寿命計算用動的許容モーメント | #N/A
② | Ma (Pitching) | 0
③ | Ma (Pitching) | 0 |  | ８、注意
④ | Ma (Pitching) | 0 |  | ■Wスライダーオプションについて
⑤ | Mb (Yawing) | 0
⑥ | Mc (Rolling) | 0
⑦ | Mb (Yawing) | 0
⑧ | Ma (Pitching) | 0 |  | ■ About installation position | 0
⑨ | Ma (Pitching) | 0
【4】大きい方計算
①c | Mc (Rolling) | 0
①b | Mb (Yawing) | 0 |  | ↓ 以下表示用
④a | Ma (Pitching) | 0 |  | ■Wスライダーオプションについて
④c | Mc (Rolling) | 0 |  | オプション注記
⑥c | Mc (Rolling) | 0
⑥b | Mb (Yawing) | 0 |  | ■取付け姿勢について
【4】大きい方判断 |  |  |  | 取付姿勢注記
① | ①b |  |  | 取付姿勢注記
④ | ④a
⑥ | ⑥c |  |  | 下記URLより～
【7】動的許容モーメント |  | モーメント
① | #N/A | #N/A
② | Ma (Pitching) | 0
③ | Ma (Pitching) | #N/A
④ | #N/A | #N/A
⑤ | Mb (Yawing) | 0
⑥ | #N/A | #N/A
⑦ | Mb (Yawing) | 0
⑧ | Ma (Pitching) | 0
⑨ | Ma (Pitching) | #N/A
【7】小さい方計算 |  | モーメント | 寿命
①c | Mc (Rolling) | 0 | #N/A
①b | Mb (Yawing) | 0 | #N/A
④a | Ma (Pitching) | 0 | #N/A
④c | Mc (Rolling) | 0 | #N/A
⑥c | Mc (Rolling) | 0 | #N/A
⑥b | Mb (Yawing) | 0 | #N/A
【7】小さい方判断
① | #N/A
④ | #N/A
⑥ | #N/A

## アクチュエータ分類 (hidden)
240524 ①BP～BS列追加、②RCS2SA4C～SA7Cグレーアウト、③RCP6-HAS型追加と張り出し負荷長修正、④RCS(P)3-SA8/SS8に100と150を追記
|  | 250228 EC-S8/S8R/S8XC/S8XR/S8CR/S8XCR/RCP6CR-HSA6/HSA7/HSA6XC/HSA7XCR、EC-S□R追加 | [8 empty] | 250603 ISB-WXM/WXMX/EC-S!18LP修正18LFR・18XLFR・ISPだCRW・ＷＸ追加
| 1 | 2 | 3 | 4 | 5 | 6 | 7 | 8 | 9 | 10 | 11 | 12 | 13 | 14 | 15 | 16 | 17 | 18 | 19 | 20 | 21 | 22 | 23 | 24 | 25 | 26 | 27 | 28 | 29 | 30 | 31 | 32 | 33 | 34 | 35 | 36 | 37 | 38 | 39 | 40 | 41 | 42 | 43 | 44 | 45 | 46 | 47 | 48 | 49 | 50 | 51 | 52 | 53 | 54 | 55 | 56 | 57 | 58 | 59 | 60 | 61 | 62 | 63 | 64 | 65 | 66 | 67 | 68 | 69 | 70
| 選択型式 | 選択肢１ | 選択肢２ | 選択肢３ |  |  | 選択肢 ｵﾌﾟｼｮﾝ | 表示型式 | 表示ｼﾘｰｽﾞ | 表示ﾀｲﾌﾟ | 表示ｵﾌﾟｼｮﾝ | オプション注記 | 位置決め | 押付 | ﾊﾟﾙｽﾓｰﾀ | ｻｰﾎﾞﾓｰﾀ | モータ | ﾓｰﾀ折り返し | 詳細スライダー | 詳細テーブル | 詳細ベルト | ｽﾗｲﾀﾞ | ﾃｰﾌﾞﾙ | ﾍﾞﾙﾄ | 水平 | 水平条件 | 垂直 | 垂直条件 | 横立て | 横立条件 | 横立条件 | 天吊 | 天吊条件 | 天吊条件 | 標準精度 | 高精度 | ﾏﾙﾁｽﾗｲﾀﾞｰ | ﾛﾝｸﾞｽﾄﾛｰｸ高速 | ｸﾘｰﾝ仕様 | 簡易防塵 | 防塵防滴 | ｴﾝｺｰﾀﾞ | ｴﾝｺｰﾀﾞ 第2選択 | ﾊﾟﾙｽ数 | 簡易ｱﾌﾞｿ | ﾊﾟﾙｽﾓｰﾀWuty | ｻｰﾎﾞﾓｰﾀWuty | 最小ｽﾄﾛｰｸ | 最大ｽﾄﾛｰｸ | Wｽﾗｲﾀﾞ最小ｽﾄﾛｰｸ | Wｽﾗｲﾀﾞ最大ｽﾄﾛｰｸ | 有効 最小ｽﾄﾛｰｸ | 有効 最大ｽﾄﾛｰｸ | Wスライダー長 | input1 負荷質量 | input2 重心位置 | input3 取付方向 | input4 加減速度 | input9 張り出し負荷長 | input15 ベース寿命距離 | input8 Z方向モーメント基準位置 | X方向モーメント基準位置 | input5 動的許容モーメント Ma | input6 動的許容モーメント Mb | input7 動的許容モーメント Mc | カタログURL | 水平/天吊/横立て可搬質量 | 垂直可搬質量 | 水平/天吊/横立て加減速度 | 垂直加減速度
1 | RCA-RCA-SA4C- | RCA | RCA | SA4C |  |  |  | RCA-SA4C | RCA | SA4C |  |  | ○ |  |  | ○ | 20 |  | ○ |  |  | ○ |  |  | ○ |  | ○ | (※1) | △ | (※2) |  | △ | (※2) |  | ±0.02 | [6 empty] | WA |  | 16384 |  |  | OBT | 50 | 400 | [9 empty] | 120 | 5000 | 31.2 |  | 3.29 | 4.7 | 8.07 | https://www.iai-robot.co.jp/product/details/RCA-SA4C/RCA-SA4C.pdf | 11 | 4.5 | 1.5 | 1.5
2 | RCA-RCA-SA5C- | RCA | RCA | SA5C |  |  |  | RCA-SA5C | RCA | SA5C |  |  | ○ |  |  | ○ | 20 |  | ○ |  |  | ○ |  |  | ○ |  | ○ | (※1) | △ | (※2) |  | △ | (※2) |  | ±0.02 | [6 empty] | WA |  | 16384 |  |  | OBT | 50 | 500 | [9 empty] | 150 | 5000 | 39 |  | 5.81 | 8.3 | 14.8 | https://www.iai-robot.co.jp/product/details/RCA-SA5C/RCA-SA5C.pdf | 17 | 4 | 1.3 | 0.8
3 | RCA-RCA-SA6C- | RCA | RCA | SA6C |  |  |  | RCA-SA6C | RCA | SA6C |  |  | ○ |  |  | ○ | 30 |  | ○ |  |  | ○ |  |  | ○ |  | ○ | (※1) | △ | (※2) |  | △ | (※2) |  | ±0.02 | [6 empty] | WA |  | 16384 |  |  | OBT | 50 | 600 | [9 empty] | 220 | 5000 | 40 |  | 11.6 | 16.6 | 24.6 | https://www.iai-robot.co.jp/product/details/RCA-SA6C/RCA-SA6C.pdf | 25 | 6 | 2 | 1.2
4 | RCA-RCA-SA5C-W | RCA | RCA | SA5C |  |  | W | RCA-SA5C | RCA | SA5C | W |  | ○ |  |  | ○ | 20 |  | ○ |  |  | ○ |  |  | ○ |  | ○ | (※1) | △ | (※2) |  | △ | (※2) |  | ±0.02 | [6 empty] | WA |  | 16384 |  |  | OBT | 50 | 500 | 150 | 500 | 50 | 400 | 100 |  |  |  |  | 450 | 5000 | 39 |  | 52.6 | 75.2 | 24.1 | https://www.iai-robot.co.jp/product/details/RCA-SA5C/RCA-SA5C.pdf | 11.4 | 3.6 | 0.3 | 0.3
5 | RCA-RCA-SA6C-W | RCA | RCA | SA6C |  |  | W | RCA-SA6C | RCA | SA6C | W |  | ○ |  |  | ○ | 30 |  | ○ |  |  | ○ |  |  | ○ |  | ○ | (※1) | △ | (※2) |  | △ | (※2) |  | ±0.02 | [6 empty] | WA |  | 16384 |  |  | OBT | 50 | 600 | 200 | 600 | 50 | 450 | 150 |  |  |  |  | 660 | 5000 | 40 |  | 106 | 152 | 40 | https://www.iai-robot.co.jp/product/details/RCA-SA6C/RCA-SA6C.pdf | 17 | 5 | 0.3 | 0.3
6 | RCA-RCA-SA4R- | RCA | RCA | SA4R |  |  |  | RCA-SA4R | RCA | SA4R |  |  | ○ |  |  | ○ | 20 | ○ |  |  |  | ○ |  |  | ○ |  | ○ |  | △ | (※2) |  | △ | (※2) |  | ±0.02 | [6 empty] | WA |  | 16384 |  |  | OBT | 50 | 400 | [9 empty] | 120 | 5000 | 31.2 |  | 3.29 | 4.7 | 8.07 | https://www.iai-robot.co.jp/product/details/RCA-SA4R/RCA-SA4R.pdf | 10.5 | 4.5 | 0.8 | 0.8
7 | RCA-RCA-SA5R- | RCA | RCA | SA5R |  |  |  | RCA-SA5R | RCA | SA5R |  |  | ○ |  |  | ○ | 20 | ○ |  |  |  | ○ |  |  | ○ |  | ○ |  | △ | (※2) |  | △ | (※2) |  | ±0.02 | [6 empty] | WA |  | 16384 |  |  | OBT | 50 | 500 | [9 empty] | 150 | 5000 | 39 |  | 5.81 | 8.3 | 14.8 | https://www.iai-robot.co.jp/product/details/RCA-SA5R/RCA-SA5R.pdf | 15.5 | 4 | 0.8 | 0.8
8 | RCA-RCA-SA6R- | RCA | RCA | SA6R |  |  |  | RCA-SA6R | RCA | SA6R |  |  | ○ |  |  | ○ | 30 | ○ |  |  |  | ○ |  |  | ○ |  | ○ |  | △ | (※2) |  | △ | (※2) |  | ±0.02 | [6 empty] | WA |  | 16384 |  |  | OBT | 50 | 600 | [9 empty] | 220 | 5000 | 40 |  | 11.6 | 16.6 | 24.6 | https://www.iai-robot.co.jp/product/details/RCA-SA6R/RCA-SA6R.pdf | 23.5 | 6 | 0.8 | 0.8
9 | RCA-RCA-SA5R-W | RCA | RCA | SA5R |  |  | W | RCA-SA5R | RCA | SA5R | W |  | ○ |  |  | ○ | 20 | ○ |  |  |  | ○ |  |  | ○ |  | ○ |  | △ | (※2) |  | △ | (※2) |  | ±0.02 | [6 empty] | WA |  | 16384 |  |  | OBT | 50 | 500 | 150 | 500 | 50 | 400 | 100 |  |  |  |  | 450 | 5000 | 39 |  | 52.6 | 75.2 | 24.1 | https://www.iai-robot.co.jp/product/details/RCA-SA5R/RCA-SA5R.pdf | 11.4 | 3.6 | 0.3 | 0.3
10 | RCA-RCA-SA6R-W | RCA | RCA | SA6R |  |  | W | RCA-SA6R | RCA | SA6R | W |  | ○ |  |  | ○ | 30 | ○ |  |  |  | ○ |  |  | ○ |  | ○ |  | △ | (※2) |  | △ | (※2) |  | ±0.02 | [6 empty] | WA |  | 16384 |  |  | OBT | 50 | 600 | 200 | 600 | 50 | 450 | 150 |  |  |  |  | 660 | 5000 | 40 |  | 106 | 152 | 40 | https://www.iai-robot.co.jp/product/details/RCA-SA6R/RCA-SA6R.pdf | 17 | 5 | 0.3 | 0.3
11 | RCS-RCS2-SA4C- | RCS | RCS2 | SA4C |  |  |  | RCS2-SA4C | RCS2 | SA4C |  |  | ○ |  |  | ○ | 20 |  | ○ |  |  | ○ |  |  | ○ |  | ○ | (※1) | △ | (※2) |  | △ | (※2) |  | ±0.02 | [6 empty] | WA |  | 16384 |  |  | OBT | 50 | 400 | [9 empty] | 120 | 5000 | 31.2 |  | 3.29 | 4.7 | 8.07 | https://www.iai-robot.co.jp/product/details/RCS2-SA4C/RCS2-SA4C.pdf | 11 | 4.5 | 2 | 1.5
12 | RCS-RCS2-SA5C- | RCS | RCS2 | SA5C |  |  |  | RCS2-SA5C | RCS2 | SA5C |  |  | ○ |  |  | ○ | 20 |  | ○ |  |  | ○ |  |  | ○ |  | ○ | (※1) | △ | (※2) |  | △ | (※2) |  | ±0.02 | [6 empty] | WA |  | 16384 |  |  | OBT | 50 | 500 | [9 empty] | 150 | 5000 | 39 |  | 5.81 | 8.3 | 14.8 | https://www.iai-robot.co.jp/product/details/RCS2-SA5C/RCS2-SA5C.pdf | 17 | 4 | 1.5 | 1.2
13 | RCS-RCS2-SA6C- | RCS | RCS2 | SA6C |  |  |  | RCS2-SA6C | RCS2 | SA6C |  |  | ○ |  |  | ○ | 30 |  | ○ |  |  | ○ |  |  | ○ |  | ○ | (※1) | △ | (※2) |  | △ | (※2) |  | ±0.02 | [6 empty] | WA |  | 16384 |  |  | OBT | 50 | 600 | [9 empty] | 220 | 5000 | 40 |  | 11.6 | 16.6 | 24.6 | https://www.iai-robot.co.jp/product/details/RCS2-SA6C/RCS2-SA6C.pdf | 25 | 6 | 2 | 1.2
14 | RCS-RCS2-SA7C- | RCS | RCS2 | SA7C |  |  |  | RCS2-SA7C | RCS2 | SA7C |  |  | ○ |  |  | ○ | 60 |  | ○ |  |  | ○ |  |  | ○ |  | ○ | (※1) | △ | (※2) |  | △ | (※2) |  | ±0.02 | [6 empty] | WA |  | 16384 |  |  | OBT | 50 | 800 | [9 empty] | 230 | 5000 | 43 |  | 20.7 | 29.6 | 56.7 | https://www.iai-robot.co.jp/product/details/RCS2-SA7C/RCS2-SA7C.pdf | 60 | 12 | 2 | 1.5
15 | RCS-RCS2-SA5C-W | RCS | RCS2 | SA5C |  |  | W | RCS2-SA5C | RCS2 | SA5C | W |  | ○ |  |  | ○ | 20 |  | ○ |  |  | ○ |  |  | ○ |  | ○ | (※1) | △ | (※2) |  | △ | (※2) |  | ±0.02 | [6 empty] | WA |  | 16384 |  |  | OBT | 50 | 500 | 150 | 500 | 50 | 400 | 100 |  |  |  |  | 450 | 5000 | 39 |  | 52.6 | 75.2 | 24.1 | https://www.iai-robot.co.jp/product/details/RCS2-SA5C/RCS2-SA5C.pdf | 16.4 | 3.4 | 1.5 | 0.1
16 | RCS-RCS2-SA6C-W | RCS | RCS2 | SA6C |  |  | W | RCS2-SA6C | RCS2 | SA6C | W |  | ○ |  |  | ○ | 30 |  | ○ |  |  | ○ |  |  | ○ |  | ○ | (※1) | △ | (※2) |  | △ | (※2) |  | ±0.02 | [6 empty] | WA |  | 16384 |  |  | OBT | 50 | 600 | 200 | 600 | 50 | 450 | 150 |  |  |  |  | 660 | 5000 | 40 |  | 106 | 152 | 40 | https://www.iai-robot.co.jp/product/details/RCS2-SA6C/RCS2-SA6C.pdf | 24 | 5 | 2 | 1.2
17 | RCS-RCS2-SA7C-W | RCS | RCS2 | SA7C |  |  | W | RCS2-SA7C | RCS2 | SA7C | W |  | ○ |  |  | ○ | 60 |  | ○ |  |  | ○ |  |  | ○ |  | ○ | (※1) | △ | (※2) |  | △ | (※2) |  | ±0.02 | [6 empty] | WA |  | 16384 |  |  | OBT | 50 | 800 | 200 | 800 | 50 | 650 | 150 |  |  |  |  | 690 | 5000 | 43 |  | 187 | 268 | 92.1 | https://www.iai-robot.co.jp/product/details/RCS2-SA7C/RCS2-SA7C.pdf | 59 | 11 | 2 | 1.5
18 | RCS-RCS2-SA4R- | RCS | RCS2 | SA4R |  |  |  | RCS2-SA4R | RCS2 | SA4R |  |  | ○ |  |  | ○ | 20 | ○ |  |  |  | ○ |  |  | ○ |  | ○ |  | △ | (※2) |  | △ | (※2) |  | ±0.02 | [6 empty] | WA |  | 16384 |  |  | OBT | 50 | 400 | [9 empty] | 120 | 5000 | 31.2 |  | 3.29 | 4.7 | 8.07 | https://www.iai-robot.co.jp/product/details/RCS2-SA4R/RCS2-SA4R.pdf | 10.5 | 4.5 | 0.8 | 0.8
19 | RCS-RCS2-SA5R- | RCS | RCS2 | SA5R |  |  |  | RCS2-SA5R | RCS2 | SA5R |  |  | ○ |  |  | ○ | 20 | ○ |  |  |  | ○ |  |  | ○ |  | ○ |  | △ | (※2) |  | △ | (※2) |  | ±0.02 | [6 empty] | WA |  | 16384 |  |  | OBT | 50 | 500 | [9 empty] | 150 | 5000 | 39 |  | 5.81 | 8.3 | 14.8 | https://www.iai-robot.co.jp/product/details/RCS2-SA5R/RCS2-SA5R.pdf | 15.5 | 4 | 0.8 | 0.8
20 | RCS-RCS2-SA6R- | RCS | RCS2 | SA6R |  |  |  | RCS2-SA6R | RCS2 | SA6R |  |  | ○ |  |  | ○ | 30 | ○ |  |  |  | ○ |  |  | ○ |  | ○ |  | △ | (※2) |  | △ | (※2) |  | ±0.02 | [6 empty] | WA |  | 16384 |  |  | OBT | 50 | 600 | [9 empty] | 220 | 5000 | 40 |  | 11.6 | 16.6 | 24.6 | https://www.iai-robot.co.jp/product/details/RCS2-SA6R/RCS2-SA6R.pdf | 23.5 | 6 | 0.8 | 0.8
21 | RCS-RCS2-SA7R- | RCS | RCS2 | SA7R |  |  |  | RCS2-SA7R | RCS2 | SA7R |  |  | ○ |  |  | ○ | 60 | ○ |  |  |  | ○ |  |  | ○ |  | ○ |  | △ | (※2) |  | △ | (※2) |  | ±0.02 | [6 empty] | WA |  | 16384 |  |  | OBT | 50 | 800 | [9 empty] | 230 | 5000 | 43 |  | 20.7 | 29.6 | 56.7 | https://www.iai-robot.co.jp/product/details/RCS2-SA7R/RCS2-SA7R.pdf | 52 | 12 | 0.8 | 0.8
22 | RCS-RCS2-SA5R-W | RCS | RCS2 | SA5R |  |  | W | RCS2-SA5R | RCS2 | SA5R | W |  | ○ |  |  | ○ | 20 | ○ |  |  |  | ○ |  |  | ○ |  | ○ |  | △ | (※2) |  | △ | (※2) |  | ±0.02 | [6 empty] | WA |  | 16384 |  |  | OBT | 50 | 500 | 150 | 500 | 50 | 400 | 100 |  |  |  |  | 450 | 5000 | 39 |  | 52.6 | 75.2 | 24.1 | https://www.iai-robot.co.jp/product/details/RCS2-SA5R/RCS2-SA5R.pdf | 14.9 | 3.4 | 0.8 | 0.8
23 | RCS-RCS2-SA6R-W | RCS | RCS2 | SA6R |  |  | W | RCS2-SA6R | RCS2 | SA6R | W |  | ○ |  |  | ○ | 30 | ○ |  |  |  | ○ |  |  | ○ |  | ○ |  | △ | (※2) |  | △ | (※2) |  | ±0.02 | [6 empty] | WA |  | 16384 |  |  | OBT | 50 | 600 | 200 | 600 | 50 | 450 | 150 |  |  |  |  | 660 | 5000 | 40 |  | 106 | 152 | 40 | https://www.iai-robot.co.jp/product/details/RCS2-SA6R/RCS2-SA6R.pdf | 22.5 | 5 | 0.8 | 0.8
24 | RCS-RCS2-SA7R-W | RCS | RCS2 | SA7R |  |  | W | RCS2-SA7R | RCS2 | SA7R | W |  | ○ |  |  | ○ | 60 | ○ |  |  |  | ○ |  |  | ○ |  | ○ |  | △ | (※2) |  | △ | (※2) |  | ±0.02 | [6 empty] | WA |  | 16384 |  |  | OBT | 50 | 800 | 200 | 800 | 50 | 650 | 150 |  |  |  |  | 690 | 5000 | 43 |  | 187 | 268 | 92.1 | https://www.iai-robot.co.jp/product/details/RCS2-SA7R/RCS2-SA7R.pdf | 51 | 11 | 0.8 | 0.8
25 | RCS-RCS3-SA8C-100- | RCS | RCS3 | SA8C-100 |  |  |  | RCS3-SA8C-100 | RCS3 | SA8C-100 |  |  | ○ |  |  | ○ | 100 |  | ○ |  |  | ○ |  |  | ○ |  | ○ | (※1) | △ | (※4) |  | △ | (※4) |  | ±0.02 | [6 empty] | WA |  | 16384 |  |  | OBT | 50 | 1100 | [9 empty] | 390 | 10000 | 44 |  | 26.9 | 38.4 | 63.1 | https://www.iai-robot.co.jp/product/details/RCS3_RCS3P-SA8C/RCS3_RCS3P-SA8C.pdf | 120 | 16 | 2 | 1.5
26 | RCS-RCS3-SA8C-150- | RCS | RCS3 | SA8C-150 |  |  |  | RCS3-SA8C-150 | RCS3 | SA8C-150 |  |  | ○ |  |  | ○ | 150 |  | ○ |  |  | ○ |  |  | ○ |  | ○ | (※1) | △ | (※4) |  | △ | (※4) |  | ±0.02 | [6 empty] | WA |  | 16384 |  |  | OBT | 50 | 1100 | [9 empty] | 390 | 10000 | 44 |  | 26.9 | 38.4 | 63.1 | https://www.iai-robot.co.jp/product/details/RCS3_RCS3P-SA8C/RCS3_RCS3P-SA8C.pdf | 90 | 12 | 2 | 2
27 | RCS-RCS3P-SA8C-100- | RCS | RCS3P | SA8C-100 |  |  |  | RCS3P-SA8C-100 | RCS3P | SA8C-100 |  |  | ○ |  |  | ○ | 100 |  |  |  |  | ○ |  |  | ○ |  | ○ | (※1) | △ | (※4) |  | △ | (※4) |  |  | ±0.01 | [5 empty] | WA |  | 16384 |  |  | OBT | 50 | 1100 | [9 empty] | 390 | 10000 | 44 |  | 26.9 | 38.4 | 63.1 | https://www.iai-robot.co.jp/product/details/RCS3_RCS3P-SA8C/RCS3_RCS3P-SA8C.pdf | 120 | 16 | 2 | 1.5
28 | RCS-RCS3P-SA8C-150- | RCS | RCS3P | SA8C-150 |  |  |  | RCS3P-SA8C-150 | RCS3P | SA8C-150 |  |  | ○ |  |  | ○ | 150 |  |  |  |  | ○ |  |  | ○ |  | ○ | (※1) | △ | (※4) |  | △ | (※4) |  |  | ±0.01 | [5 empty] | WA |  | 16384 |  |  | OBT | 50 | 1100 | [9 empty] | 390 | 10000 | 44 |  | 26.9 | 38.4 | 63.1 | https://www.iai-robot.co.jp/product/details/RCS3_RCS3P-SA8C/RCS3_RCS3P-SA8C.pdf | 90 | 12 | 2 | 2
29 | RCS-RCS3-SA8C-100-W | RCS | RCS3 | SA8C-100 |  |  | W | RCS3-SA8C-100 | RCS3 | SA8C-100 | W |  | ○ |  |  | ○ | 100 |  | ○ |  |  | ○ |  |  | ○ |  | ○ | (※1) | △ | (※4) |  | △ | (※4) |  | ±0.02 | [6 empty] | WA |  | 16384 |  |  | OBT | 50 | 1100 | 250 | 1100 | 50 | 900 | 200 |  |  |  |  | 1140 | 10000 | 44 |  | 174 | 249 | 103 | https://www.iai-robot.co.jp/product/details/RCS3_RCS3P-SA8C/RCS3_RCS3P-SA8C.pdf | 78.5 | 14.5 | 0.7 | 0.5
30 | RCS-RCS3-SA8C-150-W | RCS | RCS3 | SA8C-150 |  |  | W | RCS3-SA8C-150 | RCS3 | SA8C-150 | W |  | ○ |  |  | ○ | 150 |  | ○ |  |  | ○ |  |  | ○ |  | ○ | (※1) | △ | (※4) |  | △ | (※4) |  | ±0.02 | [6 empty] | WA |  | 16384 |  |  | OBT | 50 | 1100 | 250 | 1100 | 50 | 900 | 200 |  |  |  |  | 1140 | 10000 | 44 |  | 174 | 249 | 103 | https://www.iai-robot.co.jp/product/details/RCS3_RCS3P-SA8C/RCS3_RCS3P-SA8C.pdf | 58.5 | 10.5 | 0.7 | 0.7
31 | RCS-RCS3P-SA8C-100-W | RCS | RCS3P | SA8C-100 |  |  | W | RCS3P-SA8C-100 | RCS3P | SA8C-100 | W |  | ○ |  |  | ○ | 100 |  |  |  |  | ○ |  |  | ○ |  | ○ | (※1) | △ | (※4) |  | △ | (※4) |  |  | ±0.01 | [5 empty] | WA |  | 16384 |  |  | OBT | 50 | 1100 | 250 | 1100 | 50 | 900 | 200 |  |  |  |  | 1140 | 10000 | 44 |  | 174 | 249 | 103 | https://www.iai-robot.co.jp/product/details/RCS3_RCS3P-SA8C/RCS3_RCS3P-SA8C.pdf | 78.5 | 14.5 | 0.7 | 0.5
32 | RCS-RCS3P-SA8C-150-W | RCS | RCS3P | SA8C-150 |  |  | W | RCS3P-SA8C-150 | RCS3P | SA8C-150 | W |  | ○ |  |  | ○ | 150 |  |  |  |  | ○ |  |  | ○ |  | ○ | (※1) | △ | (※4) |  | △ | (※4) |  |  | ±0.01 | [5 empty] | WA |  | 16384 |  |  | OBT | 50 | 1100 | 250 | 1100 | 50 | 900 | 200 |  |  |  |  | 1140 | 10000 | 44 |  | 174 | 249 | 103 | https://www.iai-robot.co.jp/product/details/RCS3_RCS3P-SA8C/RCS3_RCS3P-SA8C.pdf | 58.5 | 10.5 | 0.7 | 0.7
33 | RCS-RCS3-SA8R-100- | RCS | RCS3 | SA8R-100 |  |  |  | RCS3-SA8R-100 | RCS3 | SA8R-100 |  |  | ○ |  |  | ○ | 100 | ○ |  |  |  | ○ |  |  | ○ |  | ○ |  | △ | (※4) |  | △ | (※4) |  | ±0.02 | [6 empty] | WA |  | 16384 |  |  | OBT | 50 | 1100 | [9 empty] | 390 | 10000 | 44 |  | 26.9 | 38.4 | 63.1 | https://www.iai-robot.co.jp/product/details/RCS3_RCS3P-SA8R/RCS3_RCS3P-SA8R.pdf | 104 | 16 | 1.2 | 1.2
34 | RCS-RCS3-SA8R-150- | RCS | RCS3 | SA8R-150 |  |  |  | RCS3-SA8R-150 | RCS3 | SA8R-150 |  |  | ○ |  |  | ○ | 150 | ○ |  |  |  | ○ |  |  | ○ |  | ○ |  | △ | (※4) |  | △ | (※4) |  | ±0.02 | [6 empty] | WA |  | 16384 |  |  | OBT | 50 | 1100 | [9 empty] | 390 | 10000 | 44 |  | 26.9 | 38.4 | 63.1 | https://www.iai-robot.co.jp/product/details/RCS3_RCS3P-SA8R/RCS3_RCS3P-SA8R.pdf | 78 | 12 | 1.2 | 1.2
35 | RCS-RCS3P-SA8R-100- | RCS | RCS3P | SA8R-100 |  |  |  | RCS3P-SA8R-100 | RCS3P | SA8R-100 |  |  | ○ |  |  | ○ | 100 | ○ |  |  |  | ○ |  |  | ○ |  | ○ |  | △ | (※4) |  | △ | (※4) |  |  | ±0.01 | [5 empty] | WA |  | 16384 |  |  | OBT | 50 | 1100 | [9 empty] | 390 | 10000 | 44 |  | 26.9 | 38.4 | 63.1 | https://www.iai-robot.co.jp/product/details/RCS3_RCS3P-SA8R/RCS3_RCS3P-SA8R.pdf | 104 | 16 | 1.2 | 1.2
36 | RCS-RCS3P-SA8R-150- | RCS | RCS3P | SA8R-150 |  |  |  | RCS3P-SA8R-150 | RCS3P | SA8R-150 |  |  | ○ |  |  | ○ | 150 | ○ |  |  |  | ○ |  |  | ○ |  | ○ |  | △ | (※4) |  | △ | (※4) |  |  | ±0.01 | [5 empty] | WA |  | 16384 |  |  | OBT | 50 | 1100 | [9 empty] | 390 | 10000 | 44 |  | 26.9 | 38.4 | 63.1 | https://www.iai-robot.co.jp/product/details/RCS3_RCS3P-SA8R/RCS3_RCS3P-SA8R.pdf | 78 | 12 | 1.2 | 1.2
37 | RCS-RCS3-SA8R-100-W | RCS | RCS3 | SA8R-100 |  |  | W | RCS3-SA8R-100 | RCS3 | SA8R-100 | W |  | ○ |  |  | ○ | 100 | ○ |  |  |  | ○ |  |  | ○ |  | ○ |  | △ | (※4) |  | △ | (※4) |  | ±0.02 | [6 empty] | WA |  | 16384 |  |  | OBT | 50 | 1100 | 250 | 1100 | 50 | 900 | 200 |  |  |  |  | 1140 | 10000 | 44 |  | 174 | 249 | 103 | https://www.iai-robot.co.jp/product/details/RCS3_RCS3P-SA8R/RCS3_RCS3P-SA8R.pdf | 78.5 | 14.5 | 0.7 | 0.5
38 | RCS-RCS3-SA8R-150-W | RCS | RCS3 | SA8R-150 |  |  | W | RCS3-SA8R-150 | RCS3 | SA8R-150 | W |  | ○ |  |  | ○ | 150 | ○ |  |  |  | ○ |  |  | ○ |  | ○ |  | △ | (※4) |  | △ | (※4) |  | ±0.02 | [6 empty] | WA |  | 16384 |  |  | OBT | 50 | 1100 | 250 | 1100 | 50 | 900 | 200 |  |  |  |  | 1140 | 10000 | 44 |  | 174 | 249 | 103 | https://www.iai-robot.co.jp/product/details/RCS3_RCS3P-SA8R/RCS3_RCS3P-SA8R.pdf | 58.5 | 10.5 | 0.7 | 0.7
39 | RCS-RCS3P-SA8R-100-W | RCS | RCS3P | SA8R-100 |  |  | W | RCS3P-SA8R-100 | RCS3P | SA8R-100 | W |  | ○ |  |  | ○ | 100 | ○ |  |  |  | ○ |  |  | ○ |  | ○ |  | △ | (※4) |  | △ | (※4) |  |  | ±0.01 | [5 empty] | WA |  | 16384 |  |  | OBT | 50 | 1100 | 250 | 1100 | 50 | 900 | 200 |  |  |  |  | 1140 | 10000 | 44 |  | 174 | 249 | 103 | https://www.iai-robot.co.jp/product/details/RCS3_RCS3P-SA8R/RCS3_RCS3P-SA8R.pdf | 78.5 | 14.5 | 0.7 | 0.5
40 | RCS-RCS3P-SA8R-150-W | RCS | RCS3P | SA8R-150 |  |  | W | RCS3P-SA8R-150 | RCS3P | SA8R-150 | W |  | ○ |  |  | ○ | 150 | ○ |  |  |  | ○ |  |  | ○ |  | ○ |  | △ | (※4) |  | △ | (※4) |  |  | ±0.01 | [5 empty] | WA |  | 16384 |  |  | OBT | 50 | 1100 | 250 | 1100 | 50 | 900 | 200 |  |  |  |  | 1140 | 10000 | 44 |  | 174 | 249 | 103 | https://www.iai-robot.co.jp/product/details/RCS3_RCS3P-SA8R/RCS3_RCS3P-SA8R.pdf | 58.5 | 10.5 | 0.7 | 0.7
41 | RCS-RCS3-SS8C-100- | RCS | RCS3 | SS8C-100 |  |  |  | RCS3-SS8C-100 | RCS3 | SS8C-100 |  |  | ○ |  |  | ○ | 100 |  | ○ |  |  | ○ |  |  | ○ |  | ○ | (※1) | △ | (※2) |  | △ | (※2) |  | ±0.02 | [6 empty] | WA |  | 16384 |  |  | OBT | 50 | 1000 | [9 empty] | 450 | 10000 | 48 |  | 43.4 | 43.4 | 90.5 | https://www.iai-robot.co.jp/product/details/RCS3_RCS3P-SS8C/RCS3_RCS3P-SS8C.pdf | 120 | 16 | 2 | 1.5
42 | RCS-RCS3-SS8C-150- | RCS | RCS3 | SS8C-150 |  |  |  | RCS3-SS8C-150 | RCS3 | SS8C-150 |  |  | ○ |  |  | ○ | 150 |  | ○ |  |  | ○ |  |  | ○ |  | ○ | (※1) | △ | (※2) |  | △ | (※2) |  | ±0.02 | [6 empty] | WA |  | 16384 |  |  | OBT | 50 | 1000 | [9 empty] | 450 | 10000 | 48 |  | 43.4 | 43.4 | 90.5 | https://www.iai-robot.co.jp/product/details/RCS3_RCS3P-SS8C/RCS3_RCS3P-SS8C.pdf | 90 | 12 | 2 | 2
43 | RCS-RCS3P-SS8C-100- | RCS | RCS3P | SS8C-100 |  |  |  | RCS3P-SS8C-100 | RCS3P | SS8C-100 |  |  | ○ |  |  | ○ | 100 |  |  |  |  | ○ |  |  | ○ |  | ○ | (※1) | △ | (※2) |  | △ | (※2) |  |  | ±0.01 | [5 empty] | WA |  | 16384 |  |  | OBT | 50 | 1000 | [9 empty] | 450 | 10000 | 48 |  | 43.4 | 43.4 | 90.5 | https://www.iai-robot.co.jp/product/details/RCS3_RCS3P-SS8C/RCS3_RCS3P-SS8C.pdf | 120 | 16 | 2 | 1.5
44 | RCS-RCS3P-SS8C-150- | RCS | RCS3P | SS8C-150 |  |  |  | RCS3P-SS8C-150 | RCS3P | SS8C-150 |  |  | ○ |  |  | ○ | 150 |  |  |  |  | ○ |  |  | ○ |  | ○ | (※1) | △ | (※2) |  | △ | (※2) |  |  | ±0.01 | [5 empty] | WA |  | 16384 |  |  | OBT | 50 | 1000 | [9 empty] | 450 | 10000 | 48 |  | 43.4 | 43.4 | 90.5 | https://www.iai-robot.co.jp/product/details/RCS3_RCS3P-SS8C/RCS3_RCS3P-SS8C.pdf | 90 | 12 | 2 | 2
45 | RCS-RCS3-SS8C-100-W | RCS | RCS3 | SS8C-100 |  |  | W | RCS3-SS8C-100 | RCS3 | SS8C-100 | W |  | ○ |  |  | ○ | 100 |  | ○ |  |  | ○ |  |  | ○ |  | ○ | (※1) | △ | (※2) |  | △ | (※2) |  | ±0.02 | [6 empty] | WA |  | 16384 |  |  | OBT | 50 | 1000 | 250 | 1000 | 50 | 800 | 200 |  |  |  |  | 1350 | 10000 | 48 |  | 342 | 342 | 148 | https://www.iai-robot.co.jp/product/details/RCS3_RCS3P-SS8C/RCS3_RCS3P-SS8C.pdf | 77.5 | 13.5 | 0.7 | 0.5
46 | RCS-RCS3-SS8C-150-W | RCS | RCS3 | SS8C-150 |  |  | W | RCS3-SS8C-150 | RCS3 | SS8C-150 | W |  | ○ |  |  | ○ | 150 |  | ○ |  |  | ○ |  |  | ○ |  | ○ | (※1) | △ | (※2) |  | △ | (※2) |  | ±0.02 | [6 empty] | WA |  | 16384 |  |  | OBT | 50 | 1000 | 250 | 1000 | 50 | 800 | 200 |  |  |  |  | 1350 | 10000 | 48 |  | 342 | 342 | 148 | https://www.iai-robot.co.jp/product/details/RCS3_RCS3P-SS8C/RCS3_RCS3P-SS8C.pdf | 57.5 | 9.5 | 0.7 | 0.5
47 | RCS-RCS3P-SS8C-100-W | RCS | RCS3P | SS8C-100 |  |  | W | RCS3P-SS8C-100 | RCS3P | SS8C-100 | W |  | ○ |  |  | ○ | 100 |  |  |  |  | ○ |  |  | ○ |  | ○ | (※1) | △ | (※2) |  | △ | (※2) |  |  | ±0.01 | [5 empty] | WA |  | 16384 |  |  | OBT | 50 | 1000 | 250 | 1000 | 50 | 800 | 200 |  |  |  |  | 1350 | 10000 | 48 |  | 342 | 342 | 148 | https://www.iai-robot.co.jp/product/details/RCS3_RCS3P-SS8C/RCS3_RCS3P-SS8C.pdf | 77.5 | 13.5 | 0.7 | 0.5
48 | RCS-RCS3P-SS8C-150-W | RCS | RCS3P | SS8C-150 |  |  | W | RCS3P-SS8C-150 | RCS3P | SS8C-150 | W |  | ○ |  |  | ○ | 150 |  |  |  |  | ○ |  |  | ○ |  | ○ | (※1) | △ | (※2) |  | △ | (※2) |  |  | ±0.01 | [5 empty] | WA |  | 16384 |  |  | OBT | 50 | 1000 | 250 | 1000 | 50 | 800 | 200 |  |  |  |  | 1350 | 10000 | 48 |  | 342 | 342 | 148 | https://www.iai-robot.co.jp/product/details/RCS3_RCS3P-SS8C/RCS3_RCS3P-SS8C.pdf | 57.5 | 9.5 | 0.7 | 0.5
49 | RCS-RCS3-SS8R-100- | RCS | RCS3 | SS8R-100 |  |  |  | RCS3-SS8R-100 | RCS3 | SS8R-100 |  |  | ○ |  |  | ○ | 100 | ○ |  |  |  | ○ |  |  | ○ |  | ○ |  | △ | (※2) |  | △ | (※2) |  | ±0.02 | [6 empty] | WA |  | 16384 |  |  | OBT | 50 | 1000 | [9 empty] | 450 | 10000 | 48 |  | 43.4 | 43.4 | 90.5 | https://www.iai-robot.co.jp/product/details/RCS3_RCS3P-SS8R/RCS3_RCS3P-SS8R.pdf | 104 | 16 | 1.2 | 1.2
50 | RCS-RCS3-SS8R-150- | RCS | RCS3 | SS8R-150 |  |  |  | RCS3-SS8R-150 | RCS3 | SS8R-150 |  |  | ○ |  |  | ○ | 150 | ○ |  |  |  | ○ |  |  | ○ |  | ○ |  | △ | (※2) |  | △ | (※2) |  | ±0.02 | [6 empty] | WA |  | 16384 |  |  | OBT | 50 | 1000 | [9 empty] | 450 | 10000 | 48 |  | 43.4 | 43.4 | 90.5 | https://www.iai-robot.co.jp/product/details/RCS3_RCS3P-SS8R/RCS3_RCS3P-SS8R.pdf | 78 | 12 | 1.2 | 1.2
51 | RCS-RCS3P-SS8R-100- | RCS | RCS3P | SS8R-100 |  |  |  | RCS3P-SS8R-100 | RCS3P | SS8R-100 |  |  | ○ |  |  | ○ | 100 | ○ |  |  |  | ○ |  |  | ○ |  | ○ |  | △ | (※2) |  | △ | (※2) |  |  | ±0.01 | [5 empty] | WA |  | 16384 |  |  | OBT | 50 | 1000 | [9 empty] | 450 | 10000 | 48 |  | 43.4 | 43.4 | 90.5 | https://www.iai-robot.co.jp/product/details/RCS3_RCS3P-SS8R/RCS3_RCS3P-SS8R.pdf | 104 | 16 | 1.2 | 1.2
52 | RCS-RCS3P-SS8R-150- | RCS | RCS3P | SS8R-150 |  |  |  | RCS3P-SS8R-150 | RCS3P | SS8R-150 |  |  | ○ |  |  | ○ | 150 | ○ |  |  |  | ○ |  |  | ○ |  | ○ |  | △ | (※2) |  | △ | (※2) |  |  | ±0.01 | [5 empty] | WA |  | 16384 |  |  | OBT | 50 | 1000 | [9 empty] | 450 | 10000 | 48 |  | 43.4 | 43.4 | 90.5 | https://www.iai-robot.co.jp/product/details/RCS3_RCS3P-SS8R/RCS3_RCS3P-SS8R.pdf | 78 | 12 | 1.2 | 1.2
53 | RCS-RCS3-SS8R-100-W | RCS | RCS3 | SS8R-100 |  |  | W | RCS3-SS8R-100 | RCS3 | SS8R-100 | W |  | ○ |  |  | ○ | 100 | ○ |  |  |  | ○ |  |  | ○ |  | ○ |  | △ | (※2) |  | △ | (※2) |  | ±0.02 | [6 empty] | WA |  | 16384 |  |  | OBT | 50 | 1000 | 250 | 1000 | 50 | 800 | 200 |  |  |  |  | 1350 | 10000 | 48 |  | 342 | 342 | 148 | https://www.iai-robot.co.jp/product/details/RCS3_RCS3P-SS8R/RCS3_RCS3P-SS8R.pdf | 77.5 | 13.5 | 0.7 | 0.5
54 | RCS-RCS3-SS8R-150-W | RCS | RCS3 | SS8R-150 |  |  | W | RCS3-SS8R-150 | RCS3 | SS8R-150 | W |  | ○ |  |  | ○ | 150 | ○ |  |  |  | ○ |  |  | ○ |  | ○ |  | △ | (※2) |  | △ | (※2) |  | ±0.02 | [6 empty] | WA |  | 16384 |  |  | OBT | 50 | 1000 | 250 | 1000 | 50 | 800 | 200 |  |  |  |  | 1350 | 10000 | 48 |  | 342 | 342 | 148 | https://www.iai-robot.co.jp/product/details/RCS3_RCS3P-SS8R/RCS3_RCS3P-SS8R.pdf | 57.5 | 9.5 | 0.7 | 0.5
55 | RCS-RCS3P-SS8R-100-W | RCS | RCS3P | SS8R-100 |  |  | W | RCS3P-SS8R-100 | RCS3P | SS8R-100 | W |  | ○ |  |  | ○ | 100 | ○ |  |  |  | ○ |  |  | ○ |  | ○ |  | △ | (※2) |  | △ | (※2) |  |  | ±0.01 | [5 empty] | WA |  | 16384 |  |  | OBT | 50 | 1000 | 250 | 1000 | 50 | 800 | 200 |  |  |  |  | 1350 | 10000 | 48 |  | 342 | 342 | 148 | https://www.iai-robot.co.jp/product/details/RCS3_RCS3P-SS8R/RCS3_RCS3P-SS8R.pdf | 77.5 | 13.5 | 0.7 | 0.5
56 | RCS-RCS3P-SS8R-150-W | RCS | RCS3P | SS8R-150 |  |  | W | RCS3P-SS8R-150 | RCS3P | SS8R-150 | W |  | ○ |  |  | ○ | 150 | ○ |  |  |  | ○ |  |  | ○ |  | ○ |  | △ | (※2) |  | △ | (※2) |  |  | ±0.01 | [5 empty] | WA |  | 16384 |  |  | OBT | 50 | 1000 | 250 | 1000 | 50 | 800 | 200 |  |  |  |  | 1350 | 10000 | 48 |  | 342 | 342 | 148 | https://www.iai-robot.co.jp/product/details/RCS3_RCS3P-SS8R/RCS3_RCS3P-SS8R.pdf | 57.5 | 9.5 | 0.7 | 0.5
57 | Single-Axis-ISB-SXM-60- | Single-Axis | ISB | SXM-60 |  |  |  | ISB-SXM | ISB | SXM |  |  | ○ |  |  | ○ | 60 |  | ○ |  |  | ○ |  |  | ○ |  | ○ | (※1) | △ | (※6) |  | △ | (※7) |  | ±0.01 | [6 empty] | WA |  | 131072 |  |  | OBT | 100 | 900 | [9 empty] | 450 | 10000 | 30 |  | 32.9 | 47 | 76.8 | https://www.iai-robot.co.jp/product/details/ISB_ISPB-SXM-60/ISB_ISPB-SXM-60.pdf | 77 | 14 | 2 | 1.6
58 | Single-Axis-ISB-SXM-100- | Single-Axis | ISB | SXM-100 |  |  |  | ISB-SXM | ISB | SXM |  |  | ○ |  |  | ○ | 100 |  | ○ |  |  | ○ |  |  | ○ |  | ○ | (※1) | △ | (※6) |  | △ | (※7) |  | ±0.01 | [6 empty] | WA |  | 131072 |  |  | OBT | 100 | 1100 | [9 empty] | 450 | 10000 | 30 |  | 32.9 | 47 | 76.8 | https://www.iai-robot.co.jp/product/details/ISB-SXM-100/ISB-SXM-100.pdf | 10 | 2 | 3 | 1.6
59 | Single-Axis-ISB-SXM-60-W | Single-Axis | ISB | SXM-60 |  |  | W | ISB-SXM | ISB | SXM | W |  | ○ |  |  | ○ | 60 |  | ○ |  |  | ○ |  |  | ○ |  | ○ | (※1) | △ | (※6) |  | △ | (※7) |  | ±0.01 | [6 empty] | WA |  | 131072 |  |  | OBT | 100 | 900 | 280 | 900 | 100 | 720 | 180 |  |  |  |  | 1350 | 10000 | 30 |  | 228 | 325 | 125 | https://www.iai-robot.co.jp/product/details/ISB_ISPB-SXM-60/ISB_ISPB-SXM-60.pdf | 53.5 | 12.5 | 1.2 | 0.8
60 | Single-Axis-ISB-SXM-100-W | Single-Axis | ISB | SXM-100 |  |  | W | ISB-SXM | ISB | SXM | W |  | ○ |  |  | ○ | 100 |  | ○ |  |  | ○ |  |  | ○ |  | ○ | (※1) | △ | (※6) |  | △ | (※7) |  | ±0.01 | [6 empty] | WA |  | 131072 |  |  | OBT | 100 | 1100 | 280 | 1100 | 100 | 920 | 180 |  |  |  |  | 1350 | 10000 | 30 |  | 228 | 325 | 125 | https://www.iai-robot.co.jp/product/details/ISB-SXM-100/ISB-SXM-100.pdf | 8.5 | 0.5 | 2 | 1.6
61 | Single-Axis-ISB-SXL-60- | Single-Axis | ISB | SXL-60 |  |  |  | ISB-SXL | ISB | SXL |  |  | ○ |  |  | ○ | 60 |  | ○ |  |  | ○ |  |  | ○ |  | ○ | (※1) | △ | (※6) |  | △ | (※7) |  | ±0.01 | [6 empty] | WA |  | 131072 |  |  | OBT | 130 | 1080 | [9 empty] | 550 | 10000 | 30 |  | 46.3 | 66.2 | 89 | https://www.iai-robot.co.jp/product/details/ISB_ISPB-SXL-60/ISB_ISPB-SXL-60.pdf | 77 | 14 | 2 | 1.6
62 | Single-Axis-ISB-SXL-100- | Single-Axis | ISB | SXL-100 |  |  |  | ISB-SXL | ISB | SXL |  |  | ○ |  |  | ○ | 100 |  | ○ |  |  | ○ |  |  | ○ |  | ○ | (※1) | △ | (※6) |  | △ | (※7) |  | ±0.01 | [6 empty] | WA |  | 131072 |  |  | OBT | 130 | 1080 | [9 empty] | 550 | 10000 | 30 |  | 46.3 | 66.2 | 89 | https://www.iai-robot.co.jp/product/details/ISB-SXL-100/ISB-SXL-100.pdf | 10 | 2 | 3 | 1.6
63 | Single-Axis-ISB-SXL-60-W | Single-Axis | ISB | SXL-60 |  |  | W | ISB-SXL | ISB | SXL | W |  | ○ |  |  | ○ | 60 |  | ○ |  |  | ○ |  |  | ○ |  | ○ | (※1) | △ | (※6) |  | △ | (※7) |  | ±0.01 | [6 empty] | WA |  | 131072 |  |  | OBT | 130 | 880 | 330 | 880 | 130 | 780 | 200 |  |  |  |  | 1550 | 10000 | 30 |  | 286 | 409 | 145 | https://www.iai-robot.co.jp/product/details/ISB_ISPB-SXL-60/ISB_ISPB-SXL-60.pdf | 53.5 | 12.5 | 1.2 | 0.8
64 | Single-Axis-ISB-SXL-100-W | Single-Axis | ISB | SXL-100 |  |  | W | ISB-SXL | ISB | SXL | W |  | ○ |  |  | ○ | 100 |  | ○ |  |  | ○ |  |  | ○ |  | ○ | (※1) | △ | (※6) |  | △ | (※7) |  | ±0.01 | [6 empty] | WA |  | 131072 |  |  | OBT | 130 | 1080 | 330 | 1080 | 130 | 880 | 200 |  |  |  |  | 1550 | 10000 | 30 |  | 286 | 409 | 145 | https://www.iai-robot.co.jp/product/details/ISB-SXL-100/ISB-SXL-100.pdf | 8.5 | 0.5 | 2 | 1.6
65 | Single-Axis-ISB-MXM-100- | Single-Axis | ISB | MXM-100 |  |  |  | ISB-MXM | ISB | MXM |  |  | ○ |  |  | ○ | 100 |  | ○ |  |  | ○ |  |  | ○ |  | ○ | (※1) | △ | (※6) |  | △ | (※7) |  | ±0.01 | [6 empty] | WA |  | 131072 |  |  | OBT | 100 | 1100 | [9 empty] | 600 | 10000 | 37.5 |  | 81 | 116 | 189 | https://www.iai-robot.co.jp/product/details/ISB_ISPB-MXM-100/ISB_ISPB-MXM-100.pdf | 119 | 20 | 2 | 0.6
66 | Single-Axis-ISB-MXM-200- | Single-Axis | ISB | MXM-200 |  |  |  | ISB-MXM | ISB | MXM |  |  | ○ |  |  | ○ | 200 |  | ○ |  |  | ○ |  |  | ○ |  | ○ | (※1) | △ | (※6) |  | △ | (※7) |  | ±0.01 | [6 empty] | WA |  | 131072 |  |  | OBT | 100 | 1100 | [9 empty] | 600 | 10000 | 37.5 |  | 81 | 116 | 189 | https://www.iai-robot.co.jp/product/details/ISB_ISPB-MXM-200/ISB_ISPB-MXM-200.pdf | 154 | 40 | 2 | 0.6
67 | Single-Axis-ISB-MXM-400- | Single-Axis | ISB | MXM-400 |  |  |  | ISB-MXM | ISB | MXM |  |  | ○ |  |  | ○ | 400 |  | ○ |  |  | ○ |  |  | ○ |  | ○ | (※1) | △ | (※6) |  | △ | (※7) |  | ±0.01 | [6 empty] | WA |  | 131072 |  |  | OBT | 100 | 1300 | [9 empty] | 600 | 10000 | 37.5 |  | 81 | 116 | 189 | https://www.iai-robot.co.jp/product/details/ISB-MXM-400/ISB-MXM-400.pdf | 20 | 6 | 3 | 1.6
68 | Single-Axis-ISB-MXM-100-W | Single-Axis | ISB | MXM-100 |  |  | W | ISB-MXM | ISB | MXM | W |  | ○ |  |  | ○ | 100 |  | ○ |  |  | ○ |  |  | ○ |  | ○ | (※1) | △ | (※6) |  | △ | (※7) |  | ±0.01 | [6 empty] | WA |  | 131072 |  |  | OBT | 100 | 1100 | 340 | 1100 | 100 | 860 | 240 |  |  |  |  | 1800 | 10000 | 37.5 |  | 561 | 801 | 307 | https://www.iai-robot.co.jp/product/details/ISB_ISPB-MXM-100/ISB_ISPB-MXM-100.pdf | 82.5 | 17.5 | 1.2 | 0.9
69 | Single-Axis-ISB-MXM-200-W | Single-Axis | ISB | MXM-200 |  |  | W | ISB-MXM | ISB | MXM | W |  | ○ |  |  | ○ | 200 |  | ○ |  |  | ○ |  |  | ○ |  | ○ | (※1) | △ | (※6) |  | △ | (※7) |  | ±0.01 | [6 empty] | WA |  | 131072 |  |  | OBT | 100 | 1100 | 340 | 1100 | 100 | 860 | 240 |  |  |  |  | 1800 | 10000 | 37.5 |  | 561 | 801 | 307 | https://www.iai-robot.co.jp/product/details/ISB_ISPB-MXM-200/ISB_ISPB-MXM-200.pdf | 107.5 | 37.5 | 1.2 | 1
70 | Single-Axis-ISB-MXM-400-W | Single-Axis | ISB | MXM-400 |  |  | W | ISB-MXM | ISB | MXM | W |  | ○ |  |  | ○ | 400 |  | ○ |  |  | ○ |  |  | ○ |  | ○ | (※1) | △ | (※6) |  | △ | (※7) |  | ±0.01 | [6 empty] | WA |  | 131072 |  |  | OBT | 100 | 1300 | 340 | 1300 | 100 | 1060 | 240 |  |  |  |  | 1800 | 10000 | 37.5 |  | 561 | 801 | 307 | https://www.iai-robot.co.jp/product/details/ISB-MXM-400/ISB-MXM-400.pdf | 17.5 | 3.5 | 2 | 1.6
71 | Single-Axis-ISB-MXL-100- | Single-Axis | ISB | MXL-100 |  |  |  | ISB-MXL | ISB | MXL |  |  | ○ |  |  | ○ | 100 |  | ○ |  |  | ○ |  |  | ○ |  | ○ | (※1) | △ | (※6) |  | △ | (※7) |  | ±0.01 | [6 empty] | WA |  | 131072 |  |  | OBT | 120 | 1070 | [9 empty] | 750 | 10000 | 37.5 |  | 123 | 176 | 227 | https://www.iai-robot.co.jp/product/details/ISB_ISPB-MXL-100/ISB_ISPB-MXL-100.pdf | 119 | 20 | 2 | 1.2
72 | Single-Axis-ISB-MXL-200- | Single-Axis | ISB | MXL-200 |  |  |  | ISB-MXL | ISB | MXL |  |  | ○ |  |  | ○ | 200 |  | ○ |  |  | ○ |  |  | ○ |  | ○ | (※1) | △ | (※6) |  | △ | (※7) |  | ±0.01 | [6 empty] | WA |  | 131072 |  |  | OBT | 120 | 1070 | [9 empty] | 750 | 10000 | 37.5 |  | 123 | 176 | 227 | https://www.iai-robot.co.jp/product/details/ISB_ISPB-MXL-200/ISB_ISPB-MXL-200.pdf | 154 | 40 | 2 | 1.2
73 | Single-Axis-ISB-MXL-400- | Single-Axis | ISB | MXL-400 |  |  |  | ISB-MXL | ISB | MXL |  |  | ○ |  |  | ○ | 400 |  | ○ |  |  | ○ |  |  | ○ |  | ○ | (※1) | △ | (※6) |  | △ | (※7) |  | ±0.01 | [6 empty] | WA |  | 131072 |  |  | OBT | 120 | 1270 | [9 empty] | 750 | 10000 | 37.5 |  | 123 | 176 | 227 | https://www.iai-robot.co.jp/product/details/ISB-MXL-400/ISB-MXL-400.pdf | 20 | 6 | 3 | 1.6
74 | Single-Axis-ISB-MXL-100-W | Single-Axis | ISB | MXL-100 |  |  | W | ISB-MXL | ISB | MXL | W |  | ○ |  |  | ○ | 100 |  | ○ |  |  | ○ |  |  | ○ |  | ○ | (※1) | △ | (※6) |  | △ | (※7) |  | ±0.01 | [6 empty] | WA |  | 131072 |  |  | OBT | 120 | 1070 | 390 | 1070 | 120 | 800 | 270 |  |  |  |  | 2100 | 10000 | 37.5 |  | 743 | 1060 | 368 | https://www.iai-robot.co.jp/product/details/ISB_ISPB-MXL-100/ISB_ISPB-MXL-100.pdf | 82.5 | 17.5 | 1.2 | 0.9
75 | Single-Axis-ISB-MXL-200-W | Single-Axis | ISB | MXL-200 |  |  | W | ISB-MXL | ISB | MXL | W |  | ○ |  |  | ○ | 200 |  | ○ |  |  | ○ |  |  | ○ |  | ○ | (※1) | △ | (※6) |  | △ | (※7) |  | ±0.01 | [6 empty] | WA |  | 131072 |  |  | OBT | 120 | 1070 | 390 | 1070 | 120 | 800 | 270 |  |  |  |  | 2100 | 10000 | 37.5 |  | 743 | 1060 | 368 | https://www.iai-robot.co.jp/product/details/ISB_ISPB-MXL-200/ISB_ISPB-MXL-200.pdf | 107.5 | 37.5 | 1.2 | 1
76 | Single-Axis-ISB-MXL-400-W | Single-Axis | ISB | MXL-400 |  |  | W | ISB-MXL | ISB | MXL | W |  | ○ |  |  | ○ | 400 |  | ○ |  |  | ○ |  |  | ○ |  | ○ | (※1) | △ | (※6) |  | △ | (※7) |  | ±0.01 | [6 empty] | WA |  | 131072 |  |  | OBT | 120 | 1270 | 390 | 1270 | 120 | 1000 | 270 |  |  |  |  | 2100 | 10000 | 37.5 |  | 743 | 1060 | 368 | https://www.iai-robot.co.jp/product/details/ISB-MXL-400/ISB-MXL-400.pdf | 17.5 | 3.5 | 2 | 1.6
77 | Single-Axis-ISB-LXM-200- | Single-Axis | ISB | LXM-200 |  |  |  | ISB-LXM | ISB | LXM |  |  | ○ |  |  | ○ | 200 |  | ○ |  |  | ○ |  |  | ○ |  | ○ | (※1) | △ | (※6) |  | △ | (※7) |  | ±0.01 | [6 empty] | WA |  | 131072 |  |  | OBT | 100 | 1300 | [9 empty] | 750 | 10000 | 44.5 |  | 123 | 176 | 291 | https://www.iai-robot.co.jp/product/details/ISB_ISPB-LXM-200/ISB_ISPB-LXM-200.pdf | 135 | 20 | 2 | 1.5
78 | Single-Axis-ISB-LXM-400- | Single-Axis | ISB | LXM-400 |  |  |  | ISB-LXM | ISB | LXM |  |  | ○ |  |  | ○ | 400 |  | ○ |  |  | ○ |  |  | ○ |  | ○ | (※1) | △ | (※6) |  | △ | (※7) |  | ±0.01 | [6 empty] | WA |  | 131072 |  |  | OBT | 100 | 1300 | [9 empty] | 750 | 10000 | 44.5 |  | 123 | 176 | 291 | https://www.iai-robot.co.jp/product/details/ISB_ISPB-LXM-400/ISB_ISPB-LXM-400.pdf | 180 | 40 | 2 | 1.5
79 | RCP-RCP6-TA4C- | RCP | RCP6 | TA4C |  |  |  | RCP6-TA4C | RCP6 | TA4C |  |  | ○ | ○ | ○ |  | 35P |  |  | ○ |  |  | ○ |  | ○ |  | ○ | (※1) | ○ |  |  | ○ |  |  | ±0.01 | [6 empty] | WA |  | 8192 |  | NG |  | 25 | 150 | [10 empty] | 5000 | 12 | 44 | 4.98 | 7.11 | 9.68 | https://www.iai-robot.co.jp/product/details/RCP6_RCP6S-TA4C(SingleBlock)/RCP6_RCP6S-TA4C(SingleBlock).pdf
80 | RCP-RCP6-TA6C- | RCP | RCP6 | TA6C |  |  |  | RCP6-TA6C | RCP6 | TA6C |  |  | ○ | ○ | ○ |  | 42P |  |  | ○ |  |  | ○ |  | ○ |  | ○ | (※1) | ○ |  |  | ○ |  |  | ±0.01 | [6 empty] | WA |  | 8192 |  | 42P |  | 25 | 200 | [10 empty] | 5000 | 19.5 | 58 | 11.6 | 16.6 | 24.6 | https://www.iai-robot.co.jp/product/details/RCP6_RCP6S-TA6C(SingleBlock)/RCP6_RCP6S-TA6C(SingleBlock).pdf
81 | RCP-RCP6-TA7C- | RCP | RCP6 | TA7C |  |  |  | RCP6-TA7C | RCP6 | TA7C |  |  | ○ | ○ | ○ |  | 56P |  |  | ○ |  |  | ○ |  | ○ |  | ○ | (※1) | ○ |  |  | ○ |  |  | ±0.01 | [6 empty] | WA |  | 8192 |  | 56P |  | 25 | 300 | [10 empty] | 5000 | 19.5 | 72 | 44.7 | 44.7 | 89.1 | https://www.iai-robot.co.jp/product/details/RCP6_RCP6S-TA7C(SingleBlock)/RCP6_RCP6S-TA7C(SingleBlock).pdf
82 | RCP-RCP6-TA4C-DB | RCP | RCP6 | TA4C |  |  | DB | RCP6-TA4C | RCP6 | TA4C | DB |  | ○ | ○ | ○ |  | 35P |  |  | ○ |  |  | ○ |  | ○ |  | ○ | (※1) | ○ |  |  | ○ |  |  | ±0.01 | [6 empty] | WA |  | 8192 |  | NG |  | 40 | 240 | [10 empty] | 5000 | 12 | 74 | 23.9 | 34.1 | 15.7 | https://www.iai-robot.co.jp/product/details/RCP6_RCP6S-TA4C(DoubleBlock)/RCP6_RCP6S-TA4C(DoubleBlock).pdf
83 | RCP-RCP6-TA6C-DB | RCP | RCP6 | TA6C |  |  | DB | RCP6-TA6C | RCP6 | TA6C | DB |  | ○ | ○ | ○ |  | 42P |  |  | ○ |  |  | ○ |  | ○ |  | ○ | (※1) | ○ |  |  | ○ |  |  | ±0.01 | [6 empty] | WA |  | 8192 |  | 42P |  | 45 | 320 | [10 empty] | 5000 | 16.5 | 98 | 49.5 | 70.7 | 40 | https://www.iai-robot.co.jp/product/details/RCP6_RCP6S-TA6C(DoubleBlock)/RCP6_RCP6S-TA6C(DoubleBlock).pdf
84 | RCP-RCP6-TA7C-DB | RCP | RCP6 | TA7C |  |  | DB | RCP6-TA7C | RCP6 | TA7C | DB |  | ○ | ○ | ○ |  | 56P |  |  | ○ |  |  | ○ |  | ○ |  | ○ | (※1) | ○ |  |  | ○ |  |  | ±0.01 | [6 empty] | WA |  | 8192 |  | 56P |  | 40 | 390 | [10 empty] | 5000 | 19.5 | 127 | 196 | 196 | 145 | https://www.iai-robot.co.jp/product/details/RCP6_RCP6S-TA7C(DoubleBlock)/RCP6_RCP6S-TA7C(DoubleBlock).pdf
85 | RCP-RCP6-TA4R- | RCP | RCP6 | TA4R |  |  |  | RCP6-TA4R | RCP6 | TA4R |  |  | ○ | ○ | ○ |  | 35P | ○ |  |  |  |  | ○ |  | ○ |  | ○ |  | ○ |  |  | ○ |  |  | ±0.01 | [6 empty] | WA |  | 8192 |  | NG |  | 25 | 150 | [10 empty] | 5000 | 12 | 44 | 4.98 | 7.11 | 9.68 | https://www.iai-robot.co.jp/product/details/RCP6_RCP6S-TA4R(SingleBlock)/RCP6_RCP6S-TA4R(SingleBlock).pdf
86 | RCP-RCP6-TA6R- | RCP | RCP6 | TA6R |  |  |  | RCP6-TA6R | RCP6 | TA6R |  |  | ○ | ○ | ○ |  | 42P | ○ |  |  |  |  | ○ |  | ○ |  | ○ |  | ○ |  |  | ○ |  |  | ±0.01 | [6 empty] | WA |  | 8192 |  | 42P |  | 25 | 200 | [10 empty] | 5000 | 19.5 | 58 | 11.6 | 16.6 | 24.6 | https://www.iai-robot.co.jp/product/details/RCP6_RCP6S-TA6R(SingleBlock)/RCP6_RCP6S-TA6R(SingleBlock).pdf
87 | RCP-RCP6-TA7R- | RCP | RCP6 | TA7R |  |  |  | RCP6-TA7R | RCP6 | TA7R |  |  | ○ | ○ | ○ |  | 56P | ○ |  |  |  |  | ○ |  | ○ |  | ○ |  | ○ |  |  | ○ |  |  | ±0.01 | [6 empty] | WA |  | 8192 |  | 56P |  | 25 | 300 | [10 empty] | 5000 | 19.5 | 72 | 44.7 | 44.7 | 89.1 | https://www.iai-robot.co.jp/product/details/RCP6_RCP6S-TA7R(SingleBlock)/RCP6_RCP6S-TA7R(SingleBlock).pdf
88 | RCP-RCP6-TA4R-DB | RCP | RCP6 | TA4R |  |  | DB | RCP6-TA4R | RCP6 | TA4R | DB |  | ○ | ○ | ○ |  | 35P | ○ |  |  |  |  | ○ |  | ○ |  | ○ |  | ○ |  |  | ○ |  |  | ±0.01 | [6 empty] | WA |  | 8192 |  | NG |  | 40 | 240 | [10 empty] | 5000 | 12 | 74 | 23.9 | 34.1 | 15.7 | https://www.iai-robot.co.jp/product/details/RCP6_RCP6S-TA4R(DoubleBlock)/RCP6_RCP6S-TA4R(DoubleBlock).pdf
89 | RCP-RCP6-TA6R-DB | RCP | RCP6 | TA6R |  |  | DB | RCP6-TA6R | RCP6 | TA6R | DB |  | ○ | ○ | ○ |  | 42P | ○ |  |  |  |  | ○ |  | ○ |  | ○ |  | ○ |  |  | ○ |  |  | ±0.01 | [6 empty] | WA |  | 8192 |  | 42P |  | 45 | 320 | [10 empty] | 5000 | 16.5 | 98 | 49.5 | 70.7 | 40 | https://www.iai-robot.co.jp/product/details/RCP6_RCP6S-TA6R(DoubleBlock)/RCP6_RCP6S-TA6R(DoubleBlock).pdf
90 | RCP-RCP6-TA7R-DB | RCP | RCP6 | TA7R |  |  | DB | RCP6-TA7R | RCP6 | TA7R | DB |  | ○ | ○ | ○ |  | 56P | ○ |  |  |  |  | ○ |  | ○ |  | ○ |  | ○ |  |  | ○ |  |  | ±0.01 | [6 empty] | WA |  | 8192 |  | 56P |  | 40 | 390 | [10 empty] | 5000 | 19.5 | 127 | 196 | 196 | 145 | https://www.iai-robot.co.jp/product/details/RCP6_RCP6S-TA7R(DoubleBlock)/RCP6_RCP6S-TA7R(DoubleBlock).pdf
91 | RCP-RCP6-TA4C- | RCP | RCP6 | TA4C |  |  |  | RCP6S-TA4C | RCP6S | TA4C |  |  | ○ | ○ | ○ |  | 35P | [5 empty] | ○ |  | ○ |  | ○ | (※1) | ○ |  |  | ○ |  |  | ±0.01 | [6 empty] | WA |  | 8192 |  | NG |  | 25 | 150 | [10 empty] | 5000 | 12 | 44 | 4.98 | 7.11 | 9.68 | https://www.iai-robot.co.jp/product/details/RCP6_RCP6S-TA4C(SingleBlock)/RCP6_RCP6S-TA4C(SingleBlock).pdf
92 | RCP-RCP6-TA6C- | RCP | RCP6 | TA6C |  |  |  | RCP6S-TA6C | RCP6S | TA6C |  |  | ○ | ○ | ○ |  | 42P | [5 empty] | ○ |  | ○ |  | ○ | (※1) | ○ |  |  | ○ |  |  | ±0.01 | [6 empty] | WA |  | 8192 |  | 42P |  | 25 | 200 | [10 empty] | 5000 | 19.5 | 58 | 11.6 | 16.6 | 24.6 | https://www.iai-robot.co.jp/product/details/RCP6_RCP6S-TA6C(SingleBlock)/RCP6_RCP6S-TA6C(SingleBlock).pdf
93 | RCP-RCP6-TA7C- | RCP | RCP6 | TA7C |  |  |  | RCP6S-TA7C | RCP6S | TA7C |  |  | ○ | ○ | ○ |  | 56P | [5 empty] | ○ |  | ○ |  | ○ | (※1) | ○ |  |  | ○ |  |  | ±0.01 | [6 empty] | WA |  | 8192 |  | 56P |  | 25 | 300 | [10 empty] | 5000 | 19.5 | 72 | 44.7 | 44.7 | 89.1 | https://www.iai-robot.co.jp/product/details/RCP6_RCP6S-TA7C(SingleBlock)/RCP6_RCP6S-TA7C(SingleBlock).pdf
94 | RCP-RCP6-TA4C-DB | RCP | RCP6 | TA4C |  |  | DB | RCP6S-TA4C | RCP6S | TA4C | DB |  | ○ | ○ | ○ |  | 35P | [5 empty] | ○ |  | ○ |  | ○ | (※1) | ○ |  |  | ○ |  |  | ±0.01 | [6 empty] | WA |  | 8192 |  | NG |  | 40 | 240 | [10 empty] | 5000 | 12 | 74 | 23.9 | 34.1 | 15.7 | https://www.iai-robot.co.jp/product/details/RCP6_RCP6S-TA4C(DoubleBlock)/RCP6_RCP6S-TA4C(DoubleBlock).pdf
95 | RCP-RCP6-TA6C-DB | RCP | RCP6 | TA6C |  |  | DB | RCP6S-TA6C | RCP6S | TA6C | DB |  | ○ | ○ | ○ |  | 42P | [5 empty] | ○ |  | ○ |  | ○ | (※1) | ○ |  |  | ○ |  |  | ±0.01 | [6 empty] | WA |  | 8192 |  | 42P |  | 45 | 320 | [10 empty] | 5000 | 16.5 | 98 | 49.5 | 70.7 | 40 | https://www.iai-robot.co.jp/product/details/RCP6_RCP6S-TA6C(DoubleBlock)/RCP6_RCP6S-TA6C(DoubleBlock).pdf
96 | RCP-RCP6-TA7C-DB | RCP | RCP6 | TA7C |  |  | DB | RCP6S-TA7C | RCP6S | TA7C | DB |  | ○ | ○ | ○ |  | 56P | [5 empty] | ○ |  | ○ |  | ○ | (※1) | ○ |  |  | ○ |  |  | ±0.01 | [6 empty] | WA |  | 8192 |  | 56P |  | 40 | 390 | [10 empty] | 5000 | 19.5 | 127 | 196 | 196 | 145 | https://www.iai-robot.co.jp/product/details/RCP6_RCP6S-TA7C(DoubleBlock)/RCP6_RCP6S-TA7C(DoubleBlock).pdf
97 | RCP-RCP6-TA4R- | RCP | RCP6 | TA4R |  |  |  | RCP6S-TA4R | RCP6S | TA4R |  |  | ○ | ○ | ○ |  | 35P | ○ |  |  |  |  | ○ |  | ○ |  | ○ |  | ○ |  |  | ○ |  |  | ±0.01 | [6 empty] | WA |  | 8192 |  | NG |  | 25 | 150 | [10 empty] | 5000 | 12 | 44 | 4.98 | 7.11 | 9.68 | https://www.iai-robot.co.jp/product/details/RCP6_RCP6S-TA4R(SingleBlock)/RCP6_RCP6S-TA4R(SingleBlock).pdf
98 | RCP-RCP6-TA6R- | RCP | RCP6 | TA6R |  |  |  | RCP6S-TA6R | RCP6S | TA6R |  |  | ○ | ○ | ○ |  | 42P | ○ |  |  |  |  | ○ |  | ○ |  | ○ |  | ○ |  |  | ○ |  |  | ±0.01 | [6 empty] | WA |  | 8192 |  | 42P |  | 25 | 200 | [10 empty] | 5000 | 19.5 | 58 | 11.6 | 16.6 | 24.6 | https://www.iai-robot.co.jp/product/details/RCP6_RCP6S-TA6R(SingleBlock)/RCP6_RCP6S-TA6R(SingleBlock).pdf
99 | RCP-RCP6-TA7R- | RCP | RCP6 | TA7R |  |  |  | RCP6S-TA7R | RCP6S | TA7R |  |  | ○ | ○ | ○ |  | 56P | ○ |  |  |  |  | ○ |  | ○ |  | ○ |  | ○ |  |  | ○ |  |  | ±0.01 | [6 empty] | WA |  | 8192 |  | 56P |  | 25 | 300 | [10 empty] | 5000 | 19.5 | 72 | 44.7 | 44.7 | 89.1 | https://www.iai-robot.co.jp/product/details/RCP6_RCP6S-TA7R(SingleBlock)/RCP6_RCP6S-TA7R(SingleBlock).pdf
100 | RCP-RCP6-TA4R-DB | RCP | RCP6 | TA4R |  |  | DB | RCP6S-TA4R | RCP6S | TA4R | DB |  | ○ | ○ | ○ |  | 35P | ○ |  |  |  |  | ○ |  | ○ |  | ○ |  | ○ |  |  | ○ |  |  | ±0.01 | [6 empty] | WA |  | 8192 |  | NG |  | 40 | 240 | [10 empty] | 5000 | 12 | 74 | 23.9 | 34.1 | 15.7 | https://www.iai-robot.co.jp/product/details/RCP6_RCP6S-TA4R(DoubleBlock)/RCP6_RCP6S-TA4R(DoubleBlock).pdf
101 | RCP-RCP6-TA6R-DB | RCP | RCP6 | TA6R |  |  | DB | RCP6S-TA6R | RCP6S | TA6R | DB |  | ○ | ○ | ○ |  | 42P | ○ |  |  |  |  | ○ |  | ○ |  | ○ |  | ○ |  |  | ○ |  |  | ±0.01 | [6 empty] | WA |  | 8192 |  | 42P |  | 45 | 320 | [10 empty] | 5000 | 16.5 | 98 | 49.5 | 70.7 | 40 | https://www.iai-robot.co.jp/product/details/RCP6_RCP6S-TA6R(DoubleBlock)/RCP6_RCP6S-TA6R(DoubleBlock).pdf
102 | RCP-RCP6-TA7R-DB | RCP | RCP6 | TA7R |  |  | DB | RCP6S-TA7R | RCP6S | TA7R | DB |  | ○ | ○ | ○ |  | 56P | ○ |  |  |  |  | ○ |  | ○ |  | ○ |  | ○ |  |  | ○ |  |  | ±0.01 | [6 empty] | WA |  | 8192 |  | 56P |  | 40 | 390 | [10 empty] | 5000 | 19.5 | 127 | 196 | 196 | 145 | https://www.iai-robot.co.jp/product/details/RCP6_RCP6S-TA7R(DoubleBlock)/RCP6_RCP6S-TA7R(DoubleBlock).pdf
103 | Single-Axis-ISB-LXM-200-W | Single-Axis | ISB | LXM-200 |  |  | W | ISB-LXM | ISB | LXM | W |  | ○ |  |  | ○ | 200 |  | ○ |  |  | ○ |  |  | ○ |  | ○ | (※1) | △ | (※6) |  | △ | (※7) |  | ±0.01 | [6 empty] | WA |  | 131072 |  |  | OBT | 100 | 1300 | 400 | 1300 | 100 | 1000 | 300 |  |  |  |  | 2250 | 10000 | 44.5 |  | 845 | 1210 | 473 | https://www.iai-robot.co.jp/product/details/ISB_ISPB-LXM-200/ISB_ISPB-LXM-200.pdf | 86.5 | 16.5 | 1.2 | 1
104 | Single-Axis-ISB-LXM-400-W | Single-Axis | ISB | LXM-400 |  |  | W | ISB-LXM | ISB | LXM | W |  | ○ |  |  | ○ | 400 |  | ○ |  |  | ○ |  |  | ○ |  | ○ | (※1) | △ | (※6) |  | △ | (※7) |  | ±0.01 | [6 empty] | WA |  | 131072 |  |  | OBT | 100 | 1300 | 400 | 1300 | 100 | 1000 | 300 |  |  |  |  | 2250 | 10000 | 44.5 |  | 845 | 1210 | 473 | https://www.iai-robot.co.jp/product/details/ISB_ISPB-LXM-400/ISB_ISPB-LXM-400.pdf | 116.5 | 36.5 | 1.2 | 1.2
105 | Single-Axis-ISB-LXL-200- | Single-Axis | ISB | LXL-200 |  |  |  | ISB-LXL | ISB | LXL |  |  | ○ |  |  | ○ | 200 |  | ○ |  |  | ○ |  |  | ○ |  | ○ | (※1) | △ | (※6) |  | △ | (※7) |  | ±0.01 | [6 empty] | WA |  | 131072 |  |  | OBT | 120 | 1270 | [9 empty] | 900 | 10000 | 44.5 |  | 162 | 231 | 327 | https://www.iai-robot.co.jp/product/details/ISB_ISPB-LXL-200/ISB_ISPB-LXL-200.pdf | 135 | 20 | 2 | 1.5
106 | Single-Axis-ISB-LXL-400- | Single-Axis | ISB | LXL-400 |  |  |  | ISB-LXL | ISB | LXL |  |  | ○ |  |  | ○ | 400 |  | ○ |  |  | ○ |  |  | ○ |  | ○ | (※1) | △ | (※6) |  | △ | (※7) |  | ±0.01 | [6 empty] | WA |  | 131072 |  |  | OBT | 120 | 1270 | [9 empty] | 900 | 10000 | 44.5 |  | 162 | 231 | 327 | https://www.iai-robot.co.jp/product/details/ISB_ISPB-LXL-400/ISB_ISPB-LXL-400.pdf | 180 | 40 | 2 | 1.5
107 | Single-Axis-ISB-LXL-200-W | Single-Axis | ISB | LXL-200 |  |  | W | ISB-LXL | ISB | LXL | W |  | ○ |  |  | ○ | 200 |  | ○ |  |  | ○ |  |  | ○ |  | ○ | (※1) | △ | (※6) |  | △ | (※7) |  | ±0.01 | [6 empty] | WA |  | 131072 |  |  | OBT | 120 | 1270 | 450 | 1270 | 120 | 940 | 330 |  |  |  |  | 2550 | 10000 | 44.5 |  | 1010 | 1450 | 532 | https://www.iai-robot.co.jp/product/details/ISB_ISPB-LXL-200/ISB_ISPB-LXL-200.pdf | 86.5 | 16.5 | 1.2 | 1
108 | Single-Axis-ISB-LXL-400-W | Single-Axis | ISB | LXL-400 |  |  | W | ISB-LXL | ISB | LXL | W |  | ○ |  |  | ○ | 400 |  | ○ |  |  | ○ |  |  | ○ |  | ○ | (※1) | △ | (※6) |  | △ | (※7) |  | ±0.01 | [6 empty] | WA |  | 131072 |  |  | OBT | 120 | 1270 | 450 | 1270 | 120 | 940 | 330 |  |  |  |  | 2550 | 10000 | 44.5 |  | 1010 | 1450 | 532 | https://www.iai-robot.co.jp/product/details/ISB_ISPB-LXL-400/ISB_ISPB-LXL-400.pdf | 116.5 | 36.5 | 1.2 | 1.2
109 | Single-Axis-ISPB-SXM-60- | Single-Axis | ISPB | SXM-60 |  |  |  | ISPB-SXM | ISPB | SXM |  |  | ○ |  |  | ○ | 60 |  |  |  |  | ○ |  |  | ○ |  | ○ | (※1) | △ | (※6) |  | △ | (※7) |  |  | ±0.003 | [5 empty] | WA |  | 131072 |  |  | OBT | 100 | 900 | [9 empty] | 450 | 10000 | 30 |  | 32.9 | 47 | 76.8 | https://www.iai-robot.co.jp/product/details/ISB_ISPB-SXM-60/ISB_ISPB-SXM-60.pdf | 77 | 14 | 2 | 1.6
110 | Single-Axis-ISPB-SXM-60-W | Single-Axis | ISPB | SXM-60 |  |  | W | ISPB-SXM | ISPB | SXM | W |  | ○ |  |  | ○ | 60 |  |  |  |  | ○ |  |  | ○ |  | ○ | (※1) | △ | (※6) |  | △ | (※7) |  |  | ±0.003 | [5 empty] | WA |  | 131072 |  |  | OBT | 100 | 900 | 280 | 900 | 100 | 720 | 180 |  |  |  |  | 1350 | 10000 | 30 |  | 228 | 325 | 125 | https://www.iai-robot.co.jp/product/details/ISB_ISPB-SXM-60/ISB_ISPB-SXM-60.pdf | 53.5 | 12.5 | 1 | 0.8
111 | Single-Axis-ISPB-SXL-60- | Single-Axis | ISPB | SXL-60 |  |  |  | ISPB-SXL | ISPB | SXL |  |  | ○ |  |  | ○ | 60 |  |  |  |  | ○ |  |  | ○ |  | ○ | (※1) | △ | (※6) |  | △ | (※7) |  | ±0.01 | [6 empty] | WA |  | 131072 |  |  | OBT | 130 | 1080 | [9 empty] | 550 | 10000 | 30 |  | 46.3 | 66.2 | 89 | https://www.iai-robot.co.jp/product/details/ISB_ISPB-SXL-60/ISB_ISPB-SXL-60.pdf | 77 | 14 | 2 | 1.6
112 | Single-Axis-ISPB-SXL-60-W | Single-Axis | ISPB | SXL-60 |  |  | W | ISPB-SXL | ISPB | SXL | W |  | ○ |  |  | ○ | 60 |  |  |  |  | ○ |  |  | ○ |  | ○ | (※1) | △ | (※6) |  | △ | (※7) |  | ±0.01 | [6 empty] | WA |  | 131072 |  |  | OBT | 130 | 1080 | 310 | 1080 | 130 | 900 | 180 |  |  |  |  | 1550 | 10000 | 30 |  | 286 | 409 | 145 | https://www.iai-robot.co.jp/product/details/ISB_ISPB-SXL-60/ISB_ISPB-SXL-60.pdf | 53.5 | 12.5 | 1.2 | 0.8
113 | RCA-RCA2-TCA3NA- | RCA | RCA2 | TCA3NA |  |  |  | RCA2-TCA3NA | RCA2 | TCA3NA |  |  | ○ |  |  | ○ | 10 |  |  | ○ |  |  | ○ |  | ○ |  | ○ | (※1) | ○ |  |  | ○ |  |  | ±0.02 | [6 empty] | I | 簡易ｱﾌﾞｿ | 1048 | ○ |  | LF1 | 30 | 30 | [10 empty] | 5000 | 9.5 | 64 | 9.9 | 9.9 | 3.3 | https://www.iai-robot.co.jp/product/details/RCA2-TCA3NA/RCA2-TCA3NA.pdf
114 | RCA-RCA2-TCA4NA- | RCA | RCA2 | TCA4NA |  |  |  | RCA2-TCA4NA | RCA2 | TCA4NA |  |  | ○ |  |  | ○ | 20 |  |  | ○ |  |  | ○ |  | ○ |  | ○ | (※1) | ○ |  |  | ○ |  |  | ±0.02 | [6 empty] | I | 簡易ｱﾌﾞｿ | 1048 | ○ |  | LF1 | 30 | 30 | [10 empty] | 5000 | 9.5 | 66 | 9.9 | 9.9 | 3.3 | https://www.iai-robot.co.jp/product/details/RCA2-TCA4NA/RCA2-TCA4NA.pdf
115 | RCA-RCA2-TFA3NA- | RCA | RCA2 | TFA3NA |  |  |  | RCA2-TFA3NA | RCA2 | TFA3NA |  |  | ○ |  |  | ○ | 10 |  |  | ○ |  |  | ○ |  | ○ |  | ○ | (※1) | ○ |  |  | ○ |  |  | ±0.02 | [6 empty] | I | 簡易ｱﾌﾞｿ | 1048 | ○ |  | LF1 | 30 | 30 | [10 empty] | 5000 | 7 | 64 | 9.9 | 9.9 | 3.3 | https://www.iai-robot.co.jp/product/details/RCA2-TFA3NA/RCA2-TFA3NA.pdf
116 | RCA-RCA2-TFA4NA- | RCA | RCA2 | TFA4NA |  |  |  | RCA2-TFA4NA | RCA2 | TFA4NA |  |  | ○ |  |  | ○ | 20 |  |  | ○ |  |  | ○ |  | ○ |  | ○ | (※1) | ○ |  |  | ○ |  |  | ±0.02 | [6 empty] | I | 簡易ｱﾌﾞｿ | 1048 | ○ |  | LF1 | 30 | 30 | [10 empty] | 5000 | 7 | 66 | 9.9 | 9.9 | 3.3 | https://www.iai-robot.co.jp/product/details/RCA2-TFA4NA/RCA2-TFA4NA.pdf
117 | RCA-RCA2-TWA3NA- | RCA | RCA2 | TWA3NA |  |  |  | RCA2-TWA3NA | RCA2 | TWA3NA |  |  | ○ |  |  | ○ | 10 |  |  | ○ |  |  | ○ |  | ○ |  | ○ | (※1) | ○ |  |  | ○ |  |  | ±0.02 | [6 empty] | I | 簡易ｱﾌﾞｿ | 1048 | ○ |  | LF1 | 30 | 30 | [10 empty] | 5000 | 10.5 | 64 | 9.9 | 9.9 | 9.4 | https://www.iai-robot.co.jp/product/details/RCA2-TWA3NA/RCA2-TWA3NA.pdf
118 | RCA-RCA2-TWA4NA- | RCA | RCA2 | TWA4NA |  |  |  | RCA2-TWA4NA | RCA2 | TWA4NA |  |  | ○ |  |  | ○ | 20 |  |  | ○ |  |  | ○ |  | ○ |  | ○ | (※1) | ○ |  |  | ○ |  |  | ±0.02 | [6 empty] | I | 簡易ｱﾌﾞｿ | 1048 | ○ |  | LF1 | 30 | 30 | [10 empty] | 5000 | 11 | 66 | 9.9 | 9.9 | 12.2 | https://www.iai-robot.co.jp/product/details/RCA2-TWA4NA/RCA2-TWA4NA.pdf
119 | Single-Axis-ISPB-MXM-100- | Single-Axis | ISPB | MXM-100 |  |  |  | ISPB-MXM | ISPB | MXM |  |  | ○ |  |  | ○ | 100 |  |  |  |  | ○ |  |  | ○ |  | ○ | (※1) | △ | (※6) |  | △ | (※7) |  |  | ±0.003 | [5 empty] | WA |  | 131072 |  |  | OBT | 100 | 1100 | [9 empty] | 600 | 10000 | 37.5 |  | 81 | 116 | 189 | https://www.iai-robot.co.jp/product/details/ISB_ISPB-MXM-100/ISB_ISPB-MXM-100.pdf | 119 | 20 | 2 | 0.6
120 | Single-Axis-ISPB-MXM-200- | Single-Axis | ISPB | MXM-200 |  |  |  | ISPB-MXM | ISPB | MXM |  |  | ○ |  |  | ○ | 200 |  |  |  |  | ○ |  |  | ○ |  | ○ | (※1) | △ | (※6) |  | △ | (※7) |  |  | ±0.003 | [5 empty] | WA |  | 131072 |  |  | OBT | 100 | 1100 | [9 empty] | 600 | 10000 | 37.5 |  | 81 | 116 | 189 | https://www.iai-robot.co.jp/product/details/ISB_ISPB-MXM-200/ISB_ISPB-MXM-200.pdf | 154 | 40 | 2 | 0.6
121 | Single-Axis-ISPB-MXM-100-W | Single-Axis | ISPB | MXM-100 |  |  | W | ISPB-MXM | ISPB | MXM | W |  | ○ |  |  | ○ | 100 |  |  |  |  | ○ |  |  | ○ |  | ○ | (※1) | △ | (※6) |  | △ | (※7) |  |  | ±0.003 | [5 empty] | WA |  | 131072 |  |  | OBT | 100 | 1100 | 340 | 1100 | 100 | 860 | 240 |  |  |  |  | 1800 | 10000 | 37.5 |  | 561 | 801 | 307 | https://www.iai-robot.co.jp/product/details/ISB_ISPB-MXM-100/ISB_ISPB-MXM-100.pdf | 82.5 | 17.5 | 1.2 | 0.9
122 | Single-Axis-ISPB-MXM-200-W | Single-Axis | ISPB | MXM-200 |  |  | W | ISPB-MXM | ISPB | MXM | W |  | ○ |  |  | ○ | 200 |  |  |  |  | ○ |  |  | ○ |  | ○ | (※1) | △ | (※6) |  | △ | (※7) |  |  | ±0.003 | [5 empty] | WA |  | 131072 |  |  | OBT | 100 | 1100 | 340 | 1100 | 100 | 860 | 240 |  |  |  |  | 1800 | 10000 | 37.5 |  | 561 | 801 | 307 | https://www.iai-robot.co.jp/product/details/ISB_ISPB-MXM-200/ISB_ISPB-MXM-200.pdf | 107.5 | 37.5 | 1.2 | 1
123 | Single-Axis-ISPB-MXL-100- | Single-Axis | ISPB | MXL-100 |  |  |  | ISPB-MXL | ISPB | MXL |  |  | ○ |  |  | ○ | 100 |  |  |  |  | ○ |  |  | ○ |  | ○ | (※1) | △ | (※6) |  | △ | (※7) |  |  | ±0.003 | [5 empty] | WA |  | 131072 |  |  | OBT | 120 | 1070 | [9 empty] | 750 | 10000 | 37.5 |  | 123 | 176 | 227 | https://www.iai-robot.co.jp/product/details/ISB_ISPB-MXL-100/ISB_ISPB-MXL-100.pdf | 119 | 20 | 2 | 0.6
124 | Single-Axis-ISPB-MXL-200- | Single-Axis | ISPB | MXL-200 |  |  |  | ISPB-MXL | ISPB | MXL |  |  | ○ |  |  | ○ | 200 |  |  |  |  | ○ |  |  | ○ |  | ○ | (※1) | △ | (※6) |  | △ | (※7) |  |  | ±0.003 | [5 empty] | WA |  | 131072 |  |  | OBT | 120 | 1070 | [9 empty] | 750 | 10000 | 37.5 |  | 123 | 176 | 227 | https://www.iai-robot.co.jp/product/details/ISB_ISPB-MXL-200/ISB_ISPB-MXL-200.pdf | 154 | 40 | 2 | 0.6
125 | Single-Axis-ISPB-MXL-100-W | Single-Axis | ISPB | MXL-100 |  |  | W | ISPB-MXL | ISPB | MXL | W |  | ○ |  |  | ○ | 100 |  |  |  |  | ○ |  |  | ○ |  | ○ | (※1) | △ | (※6) |  | △ | (※7) |  |  | ±0.003 | [5 empty] | WA |  | 131072 |  |  | OBT | 120 | 1070 | 330 | 1070 | 120 | 860 | 210 |  |  |  |  | 2100 | 10000 | 37.5 |  | 743 | 1060 | 368 | https://www.iai-robot.co.jp/product/details/ISB_ISPB-MXL-100/ISB_ISPB-MXL-100.pdf | 82.5 | 17.5 | 1.2 | 0.9
126 | Single-Axis-ISPB-MXL-200-W | Single-Axis | ISPB | MXL-200 |  |  | W | ISPB-MXL | ISPB | MXL | W |  | ○ |  |  | ○ | 200 |  |  |  |  | ○ |  |  | ○ |  | ○ | (※1) | △ | (※6) |  | △ | (※7) |  |  | ±0.003 | [5 empty] | WA |  | 131072 |  |  | OBT | 120 | 1070 | 330 | 1070 | 120 | 860 | 210 |  |  |  |  | 2100 | 10000 | 37.5 |  | 743 | 1060 | 368 | https://www.iai-robot.co.jp/product/details/ISB_ISPB-MXL-200/ISB_ISPB-MXL-200.pdf | 107.5 | 37.5 | 1.2 | 1
127 | Single-Axis-ISPB-LXM-200- | Single-Axis | ISPB | LXM-200 |  |  |  | ISPB-LXM | ISPB | LXM |  |  | ○ |  |  | ○ | 200 |  |  |  |  | ○ |  |  | ○ |  | ○ | (※1) | △ | (※6) |  | △ | (※7) |  |  | ±0.003 | [5 empty] | WA |  | 131072 |  |  | OBT | 100 | 1300 | [9 empty] | 750 | 10000 | 44.5 |  | 1232 | 176 | 291 | https://www.iai-robot.co.jp/product/details/ISB_ISPB-LXM-200/ISB_ISPB-LXM-200.pdf | 135 | 20 | 2 | 1.5
128 | Single-Axis-ISPB-LXM-400- | Single-Axis | ISPB | LXM-400 |  |  |  | ISPB-LXM | ISPB | LXM |  |  | ○ |  |  | ○ | 400 |  |  |  |  | ○ |  |  | ○ |  | ○ | (※1) | △ | (※6) |  | △ | (※7) |  |  | ±0.003 | [5 empty] | WA |  | 131072 |  |  | OBT | 100 | 1300 | [9 empty] | 750 | 10000 | 44.5 |  | 1232 | 176 | 291 | https://www.iai-robot.co.jp/product/details/ISB_ISPB-LXM-400/ISB_ISPB-LXM-400.pdf | 180 | 40 | 2 | 1.5
129 | Single-Axis-ISPB-LXM-200-W | Single-Axis | ISPB | LXM-200 |  |  | W | ISPB-LXM | ISPB | LXM | W |  | ○ |  |  | ○ | 200 |  |  |  |  | ○ |  |  | ○ |  | ○ | (※1) | △ | (※6) |  | △ | (※7) |  |  | ±0.003 | [5 empty] | WA |  | 131072 |  |  | OBT | 100 | 1300 | 400 | 1300 | 100 | 1000 | 300 |  |  |  |  | 2250 | 10000 | 44.5 |  | 845 | 1210 | 473 | https://www.iai-robot.co.jp/product/details/ISB_ISPB-LXM-200/ISB_ISPB-LXM-200.pdf | 86.5 | 16.5 | 1.2 | 1
130 | Single-Axis-ISPB-LXM-400-W | Single-Axis | ISPB | LXM-400 |  |  | W | ISPB-LXM | ISPB | LXM | W |  | ○ |  |  | ○ | 400 |  |  |  |  | ○ |  |  | ○ |  | ○ | (※1) | △ | (※6) |  | △ | (※7) |  |  | ±0.003 | [5 empty] | WA |  | 131072 |  |  | OBT | 100 | 1300 | 400 | 1300 | 100 | 1000 | 300 |  |  |  |  | 2250 | 10000 | 44.5 |  | 845 | 1210 | 473 | https://www.iai-robot.co.jp/product/details/ISB_ISPB-LXM-400/ISB_ISPB-LXM-400.pdf | 116.5 | 36.5 | 1.2 | 1.2
131 | Single-Axis-ISPB-LXL-200- | Single-Axis | ISPB | LXL-200 |  |  |  | ISPB-LXL | ISPB | LXL |  |  | ○ |  |  | ○ | 200 |  |  |  |  | ○ |  |  | ○ |  | ○ | (※1) | △ | (※6) |  | △ | (※7) |  |  | ±0.003 | [5 empty] | WA |  | 131072 |  |  | OBT | 120 | 1270 | [9 empty] | 900 | 10000 | 44.5 |  | 162 | 231 | 327 | https://www.iai-robot.co.jp/product/details/ISB_ISPB-LXL-200/ISB_ISPB-LXL-200.pdf | 135 | 20 | 2 | 1.5
132 | Single-Axis-ISPB-LXL-400- | Single-Axis | ISPB | LXL-400 |  |  |  | ISPB-LXL | ISPB | LXL |  |  | ○ |  |  | ○ | 400 |  |  |  |  | ○ |  |  | ○ |  | ○ | (※1) | △ | (※6) |  | △ | (※7) |  |  | ±0.003 | [5 empty] | WA |  | 131072 |  |  | OBT | 120 | 1270 | [9 empty] | 900 | 10000 | 44.5 |  | 162 | 231 | 327 | https://www.iai-robot.co.jp/product/details/ISB_ISPB-LXL-400/ISB_ISPB-LXL-400.pdf | 180 | 40 | 2 | 1.5
133 | RCS-RCS2-TCA5N- | RCS | RCS2 | TCA5N |  |  |  | RCS2-TCA5N | RCS2 | TCA5N |  |  | ○ |  |  | ○ | 60 | [5 empty] | ○ |  | ○ |  | ○ | (※1) | ○ |  |  | ○ |  |  | ±0.02 | [6 empty] | A | I | 16384 |  |  | LF1 | 50 | 50 | [10 empty] | 5000 | 12.5 | 89 | 15 | 15 | 7.1 | https://www.iai-robot.co.jp/product/details/RCS2-TCA5N/RCS2-TCA5N.pdf
134 | RCS-RCS2-TFA5N- | RCS | RCS2 | TFA5N |  |  |  | RCS2-TFA5N | RCS2 | TFA5N |  |  | ○ |  |  | ○ | 60 | [5 empty] | ○ |  | ○ |  | ○ | (※1) | ○ |  |  | ○ |  |  | ±0.02 | [6 empty] | A | I | 16384 |  |  | LF1 | 50 | 50 | [10 empty] | 5000 | 12.5 | 89 | 15 | 15 | 7.1 | https://www.iai-robot.co.jp/product/details/RCS2-TFA5N/RCS2-TFA5N.pdf
135 | RCS-RCS2-TWA5N- | RCS | RCS2 | TWA5N |  |  |  | RCS2-TWA5N | RCS2 | TWA5N |  |  | ○ |  |  | ○ | 60 | [5 empty] | ○ |  | ○ |  | ○ | (※1) | ○ |  |  | ○ |  |  | ±0.02 | [6 empty] | A | I | 16384 |  |  | LF1 | 50 | 50 | [10 empty] | 5000 | 13 | 89 | 15 | 15 | 25.5 | https://www.iai-robot.co.jp/product/details/RCS2-TWA5N/RCS2-TWA5N.pdf
136 | Single-Axis-ISPB-LXL-200-W | Single-Axis | ISPB | LXL-200 |  |  | W | ISPB-LXL | ISPB | LXL | W |  | ○ |  |  | ○ | 200 |  |  |  |  | ○ |  |  | ○ |  | ○ | (※1) | △ | (※6) |  | △ | (※7) |  |  | ±0.003 | [5 empty] | WA |  | 131072 |  |  | OBT | 120 | 1270 | 450 | 1270 | 120 | 940 | 330 |  |  |  |  | 2550 | 10000 | 44.5 |  | 1010 | 1450 | 532 | https://www.iai-robot.co.jp/product/details/ISB_ISPB-LXL-200/ISB_ISPB-LXL-200.pdf | 86.5 | 16.5 | 1.2 | 1
137 | Single-Axis-ISPB-LXL-400-W | Single-Axis | ISPB | LXL-400 |  |  | W | ISPB-LXL | ISPB | LXL | W |  | ○ |  |  | ○ | 400 |  |  |  |  | ○ |  |  | ○ |  | ○ | (※1) | △ | (※6) |  | △ | (※7) |  |  | ±0.003 | [5 empty] | WA |  | 131072 |  |  | OBT | 120 | 1270 | 450 | 1270 | 120 | 940 | 330 |  |  |  |  | 2550 | 10000 | 44.5 |  | 1010 | 1450 | 532 | https://www.iai-robot.co.jp/product/details/ISB_ISPB-LXL-400/ISB_ISPB-LXL-400.pdf | 116.5 | 36.5 | 1.2 | 1.2
138 | Clean-Rm.-RCACR-SA4C- | Clean-Rm. | RCACR | SA4C |  |  |  | RCACR-SA4C | RCACR | SA4C |  |  | ○ |  |  | ○ | 20 |  |  |  |  | ○ |  |  | ○ |  | ○ | (※1) | △ | (※2) | (※9) | △ | (※2) | (※9) | ±0.02 |  |  |  | ○ |  |  | WA |  | 16384 |  |  | OBT | 50 | 400 | [9 empty] | 120 | 5000 | 31.2 |  | 3.29 | 4.7 | 8.07 | https://www.iai-robot.co.jp/product/details/RCACR-SA4C/RCACR-SA4C.pdf | 8 | 4.5 | 1 | 0.3
139 | Clean-Rm.-RCACR-SA5C- | Clean-Rm. | RCACR | SA5C |  |  |  | RCACR-SA5C | RCACR | SA5C |  |  | ○ |  |  | ○ | 20 |  |  |  |  | ○ |  |  | ○ |  | ○ | (※1) | △ | (※2) | (※9) | △ | (※2) | (※9) | ±0.02 |  |  |  | ○ |  |  | WA |  | 16384 |  |  | OBT | 50 | 500 | [9 empty] | 150 | 5000 | 39 |  | 5.81 | 8.3 | 14.8 | https://www.iai-robot.co.jp/product/details/RCACR-SA5C/RCACR-SA5C.pdf | 12 | 4 | 0.3 | 0.3
140 | Clean-Rm.-RCACR-SA6C- | Clean-Rm. | RCACR | SA6C |  |  |  | RCACR-SA6C | RCACR | SA6C |  |  | ○ |  |  | ○ | 30 |  |  |  |  | ○ |  |  | ○ |  | ○ | (※1) | △ | (※2) | (※9) | △ | (※2) | (※9) | ±0.02 |  |  |  | ○ |  |  | WA |  | 16384 |  |  | OBT | 50 | 600 | [9 empty] | 220 | 5000 | 40 |  | 11.6 | 16.6 | 24.6 | https://www.iai-robot.co.jp/product/details/RCACR-SA6C/RCACR-SA6C.pdf | 18 | 6 | 0.3 | 0.3
141 | Clean-Rm.-RCACR-SA5C-W | Clean-Rm. | RCACR | SA5C |  |  | W | RCACR-SA5C | RCACR | SA5C | W |  | ○ |  |  | ○ | 20 |  |  |  |  | ○ |  |  | ○ |  | ○ | (※1) | △ | (※2) | (※9) | △ | (※2) | (※9) | ±0.02 |  |  |  | ○ |  |  | WA |  | 16384 |  |  | OBT | 50 | 500 | 150 | 500 | 50 | 400 | 100 |  |  |  |  | 450 | 5000 | 39 |  | 52.6 | 75.2 | 24.1 | https://www.iai-robot.co.jp/product/details/RCACR-SA5C/RCACR-SA5C.pdf | 11.4 | 3.4 | 0.3 | 0.3
142 | Clean-Rm.-RCACR-SA6C-W | Clean-Rm. | RCACR | SA6C |  |  | W | RCACR-SA6C | RCACR | SA6C | W |  | ○ |  |  | ○ | 30 |  |  |  |  | ○ |  |  | ○ |  | ○ | (※1) | △ | (※2) | (※9) | △ | (※2) | (※9) | ±0.02 |  |  |  | ○ |  |  | WA |  | 16384 |  |  | OBT | 50 | 600 | 200 | 600 | 50 | 450 | 150 |  |  |  |  | 660 | 5000 | 40 |  | 106 | 152 | 40 | https://www.iai-robot.co.jp/product/details/RCACR-SA6C/RCACR-SA6C.pdf | 17 | 5 | 0.3 | 0.3
143 | Clean-Rm.-RCS3CR-SA8C-100- | Clean-Rm. | RCS3CR | SA8C-100 |  |  |  | RCS3CR-SA8C-100 | RCS3CR | SA8C-100 |  |  | ○ |  |  | ○ | 100 |  |  |  |  | ○ |  |  | ○ |  | ○ | (※1) | △ | (※2) | (※9) | △ | (※2) | (※9) | ±0.02 |  |  |  | ○ |  |  | WA |  | 16384 |  |  | OBT | 50 | 1100 | [9 empty] | 390 | 10000 | 44 |  | 26.9 | 38.4 | 63.1 | https://www.iai-robot.co.jp/product/details/RCS3CR_RCS3PCR-SA8C/RCS3CR_RCS3PCR-SA8C.pdf | 104 | 16 | 1 | 0.7
144 | Clean-Rm.-RCS3CR-SA8C-150- | Clean-Rm. | RCS3CR | SA8C-150 |  |  |  | RCS3CR-SA8C-150 | RCS3CR | SA8C-150 |  |  | ○ |  |  | ○ | 150 |  |  |  |  | ○ |  |  | ○ |  | ○ | (※1) | △ | (※2) | (※9) | △ | (※2) | (※9) | ±0.02 |  |  |  | ○ |  |  | WA |  | 16384 |  |  | OBT | 50 | 1100 | [9 empty] | 390 | 10000 | 44 |  | 26.9 | 38.4 | 63.1 | https://www.iai-robot.co.jp/product/details/RCS3CR_RCS3PCR-SA8C/RCS3CR_RCS3PCR-SA8C.pdf | 78 | 12 | 1 | 0.7
145 | Clean-Rm.-RCS3CR-SA8C-100-W | Clean-Rm. | RCS3CR | SA8C-100 |  |  | W | RCS3CR-SA8C-100 | RCS3CR | SA8C-100 | W |  | ○ |  |  | ○ | 100 |  |  |  |  | ○ |  |  | ○ |  | ○ | (※1) | △ | (※2) | (※9) | △ | (※2) | (※9) | ±0.02 |  |  |  | ○ |  |  | WA |  | 16384 |  |  | OBT | 50 | 1100 | 250 | 1100 | 50 | 900 | 200 |  |  |  |  | 1140 | 10000 | 44 |  | 174 | 249 | 103 | https://www.iai-robot.co.jp/product/details/RCS3CR_RCS3PCR-SA8C/RCS3CR_RCS3PCR-SA8C.pdf | 78.5 | 14.5 | 0.7 | 0.5
146 | Clean-Rm.-RCS3CR-SA8C-150-W | Clean-Rm. | RCS3CR | SA8C-150 |  |  | W | RCS3CR-SA8C-150 | RCS3CR | SA8C-150 | W |  | ○ |  |  | ○ | 150 |  |  |  |  | ○ |  |  | ○ |  | ○ | (※1) | △ | (※2) | (※9) | △ | (※2) | (※9) | ±0.02 |  |  |  | ○ |  |  | WA |  | 16384 |  |  | OBT | 50 | 1100 | 250 | 1100 | 50 | 900 | 200 |  |  |  |  | 1140 | 10000 | 44 |  | 174 | 249 | 103 | https://www.iai-robot.co.jp/product/details/RCS3CR_RCS3PCR-SA8C/RCS3CR_RCS3PCR-SA8C.pdf | 58.5 | 10.5 | 0.7 | 0.7
147 | Clean-Rm.-RCS3CR-SS8C-100- | Clean-Rm. | RCS3CR | SS8C-100 |  |  |  | RCS3CR-SS8C-100 | RCS3CR | SS8C-100 |  |  | ○ |  |  | ○ | 100 |  |  |  |  | ○ |  |  | ○ |  | ○ | (※1) | △ | (※2) | (※9) | △ | (※2) | (※9) | ±0.02 |  |  |  | ○ |  |  | WA |  | 16384 |  |  | OBT | 50 | 1000 | [9 empty] | 450 | 10000 | 48 |  | 43.4 | 43.4 | 90.5 | https://www.iai-robot.co.jp/product/details/RCS3CR_RCS3PCR-SS8C/RCS3CR_RCS3PCR-SS8C.pdf | 104 | 16 | 1.2 | 1.2
148 | Clean-Rm.-RCS3CR-SS8C-150- | Clean-Rm. | RCS3CR | SS8C-150 |  |  |  | RCS3CR-SS8C-150 | RCS3CR | SS8C-150 |  |  | ○ |  |  | ○ | 150 |  |  |  |  | ○ |  |  | ○ |  | ○ | (※1) | △ | (※2) | (※9) | △ | (※2) | (※9) | ±0.02 |  |  |  | ○ |  |  | WA |  | 16384 |  |  | OBT | 50 | 1000 | [9 empty] | 450 | 10000 | 48 |  | 43.4 | 43.4 | 90.5 | https://www.iai-robot.co.jp/product/details/RCS3CR_RCS3PCR-SS8C/RCS3CR_RCS3PCR-SS8C.pdf | 78 | 12 | 1.2 | 1.2
149 | Clean-Rm.-RCS3CR-SS8C-100-W | Clean-Rm. | RCS3CR | SS8C-100 |  |  | W | RCS3CR-SS8C-100 | RCS3CR | SS8C-100 | W |  | ○ |  |  | ○ | 100 |  |  |  |  | ○ |  |  | ○ |  | ○ | (※1) | △ | (※2) | (※9) | △ | (※2) | (※9) | ±0.02 |  |  |  | ○ |  |  | WA |  | 16384 |  |  | OBT | 50 | 1000 | 250 | 1000 | 50 | 800 | 200 |  |  |  |  | 1350 | 10000 | 48 |  | 342 | 342 | 148 | https://www.iai-robot.co.jp/product/details/RCS3CR_RCS3PCR-SS8C/RCS3CR_RCS3PCR-SS8C.pdf | 77.5 | 14.5 | 0.7 | 0.5
150 | Clean-Rm.-RCS3CR-SS8C-150-W | Clean-Rm. | RCS3CR | SS8C-150 |  |  | W | RCS3CR-SS8C-150 | RCS3CR | SS8C-150 | W |  | ○ |  |  | ○ | 150 |  |  |  |  | ○ |  |  | ○ |  | ○ | (※1) | △ | (※2) | (※9) | △ | (※2) | (※9) | ±0.02 |  |  |  | ○ |  |  | WA |  | 16384 |  |  | OBT | 50 | 1000 | 250 | 1000 | 50 | 800 | 200 |  |  |  |  | 1350 | 10000 | 48 |  | 342 | 342 | 148 | https://www.iai-robot.co.jp/product/details/RCS3CR_RCS3PCR-SS8C/RCS3CR_RCS3PCR-SS8C.pdf | 57.5 | 10.5 | 0.7 | 0.5
151 | Clean-Rm.-RCS3PCR-SA8C-100- | Clean-Rm. | RCS3PCR | SA8C-100 |  |  |  | RCS3PCR-SA8C-100 | RCS3PCR | SA8C-100 |  |  | ○ |  |  | ○ | 100 |  |  |  |  | ○ |  |  | ○ |  | ○ | (※1) | △ | (※2) | (※9) | △ | (※2) | (※9) |  | ±0.01 |  |  | ○ |  |  | WA |  | 16384 |  |  | OBT | 50 | 1100 | [9 empty] | 390 | 10000 | 44 |  | 26.9 | 38.4 | 63.1 | https://www.iai-robot.co.jp/product/details/RCS3CR_RCS3PCR-SA8C/RCS3CR_RCS3PCR-SA8C.pdf | 104 | 16 | 1 | 0.7
152 | Clean-Rm.-RCS3PCR-SA8C-150- | Clean-Rm. | RCS3PCR | SA8C-150 |  |  |  | RCS3PCR-SA8C-150 | RCS3PCR | SA8C-150 |  |  | ○ |  |  | ○ | 150 |  |  |  |  | ○ |  |  | ○ |  | ○ | (※1) | △ | (※2) | (※9) | △ | (※2) | (※9) |  | ±0.01 |  |  | ○ |  |  | WA |  | 16384 |  |  | OBT | 50 | 1100 | [9 empty] | 390 | 10000 | 44 |  | 26.9 | 38.4 | 63.1 | https://www.iai-robot.co.jp/product/details/RCS3CR_RCS3PCR-SA8C/RCS3CR_RCS3PCR-SA8C.pdf | 78 | 12 | 1 | 0.7
153 | Clean-Rm.-RCS3PCR-SA8C-100-W | Clean-Rm. | RCS3PCR | SA8C-100 |  |  | W | RCS3PCR-SA8C-100 | RCS3PCR | SA8C-100 | W |  | ○ |  |  | ○ | 100 |  |  |  |  | ○ |  |  | ○ |  | ○ | (※1) | △ | (※2) | (※9) | △ | (※2) | (※9) |  | ±0.01 |  |  | ○ |  |  | WA |  | 16384 |  |  | OBT | 50 | 1100 | 250 | 1100 | 50 | 900 | 200 |  |  |  |  | 1140 | 10000 | 44 |  | 174 | 249 | 103 | https://www.iai-robot.co.jp/product/details/RCS3CR_RCS3PCR-SA8C/RCS3CR_RCS3PCR-SA8C.pdf | 78.5 | 14.5 | 0.7 | 0.5
154 | Clean-Rm.-RCS3PCR-SA8C-150-W | Clean-Rm. | RCS3PCR | SA8C-150 |  |  | W | RCS3PCR-SA8C-150 | RCS3PCR | SA8C-150 | W |  | ○ |  |  | ○ | 150 |  |  |  |  | ○ |  |  | ○ |  | ○ | (※1) | △ | (※2) | (※9) | △ | (※2) | (※9) |  | ±0.01 |  |  | ○ |  |  | WA |  | 16384 |  |  | OBT | 50 | 1100 | 250 | 1100 | 50 | 900 | 200 |  |  |  |  | 1140 | 10000 | 44 |  | 174 | 249 | 103 | https://www.iai-robot.co.jp/product/details/RCS3CR_RCS3PCR-SA8C/RCS3CR_RCS3PCR-SA8C.pdf | 58.5 | 10.5 | 0.7 | 0.7
155 | Clean-Rm.-RCS3PCR-SS8C-100- | Clean-Rm. | RCS3PCR | SS8C-100 |  |  |  | RCS3PCR-SS8C-100 | RCS3PCR | SS8C-100 |  |  | ○ |  |  | ○ | 100 |  |  |  |  | ○ |  |  | ○ |  | ○ | (※1) | △ | (※2) | (※9) | △ | (※2) | (※9) |  | ±0.01 |  |  | ○ |  |  | WA |  | 16384 |  |  | OBT | 50 | 1000 | [9 empty] | 450 | 10000 | 48 |  | 43.4 | 43.4 | 90.5 | https://www.iai-robot.co.jp/product/details/RCS3CR_RCS3PCR-SS8C/RCS3CR_RCS3PCR-SS8C.pdf | 104 | 16 | 1.2 | 1.2
156 | Clean-Rm.-RCS3PCR-SS8C-150- | Clean-Rm. | RCS3PCR | SS8C-150 |  |  |  | RCS3PCR-SS8C-150 | RCS3PCR | SS8C-150 |  |  | ○ |  |  | ○ | 150 |  |  |  |  | ○ |  |  | ○ |  | ○ | (※1) | △ | (※2) | (※9) | △ | (※2) | (※9) |  | ±0.01 |  |  | ○ |  |  | WA |  | 16384 |  |  | OBT | 50 | 1000 | [9 empty] | 450 | 10000 | 48 |  | 43.4 | 43.4 | 90.5 | https://www.iai-robot.co.jp/product/details/RCS3CR_RCS3PCR-SS8C/RCS3CR_RCS3PCR-SS8C.pdf | 78 | 12 | 1.2 | 1.2
157 | Clean-Rm.-RCS3PCR-SS8C-100-W | Clean-Rm. | RCS3PCR | SS8C-100 |  |  | W | RCS3PCR-SS8C-100 | RCS3PCR | SS8C-100 | W |  | ○ |  |  | ○ | 100 |  |  |  |  | ○ |  |  | ○ |  | ○ | (※1) | △ | (※2) | (※9) | △ | (※2) | (※9) |  | ±0.01 |  |  | ○ |  |  | WA |  | 16384 |  |  | OBT | 50 | 1000 | 250 | 1000 | 50 | 800 | 200 |  |  |  |  | 1350 | 10000 | 48 |  | 342 | 342 | 148 | https://www.iai-robot.co.jp/product/details/RCS3CR_RCS3PCR-SS8C/RCS3CR_RCS3PCR-SS8C.pdf | 77.5 | 14.5 | 0.7 | 0.5
158 | Clean-Rm.-RCS3PCR-SS8C-150-W | Clean-Rm. | RCS3PCR | SS8C-150 |  |  | W | RCS3PCR-SS8C-150 | RCS3PCR | SS8C-150 | W |  | ○ |  |  | ○ | 150 |  |  |  |  | ○ |  |  | ○ |  | ○ | (※1) | △ | (※2) | (※9) | △ | (※2) | (※9) |  | ±0.01 |  |  | ○ |  |  | WA |  | 16384 |  |  | OBT | 50 | 1000 | 250 | 1000 | 50 | 800 | 200 |  |  |  |  | 1350 | 10000 | 48 |  | 342 | 342 | 148 | https://www.iai-robot.co.jp/product/details/RCS3CR_RCS3PCR-SS8C/RCS3CR_RCS3PCR-SS8C.pdf | 57.5 | 10.5 | 0.7 | 0.5
159 | Clean-Rm.-ISDBCR-S-60- | Clean-Rm. | ISDBCR | S-60 |  |  |  | ISDBCR-S | ISDBCR | S |  |  | ○ |  |  | ○ | 60 |  |  |  |  | ○ |  |  | ○ |  | ○ | (※1) | △ | (※11) |  | △ | (※11) |  | ±0.01 |  |  |  | ○ |  |  | WA |  | 131072 |  |  | OBT | 100 | 800 | [9 empty] | 450 | 10000 | 42.5 |  | 32.9 | 47 | 76.8 | https://www.iai-robot.co.jp/product/details/ISDBCR_ISPDBCR-S/ISDBCR_ISPDBCR-S.pdf | 71 | 14 | 1 | 0.8
160 | Clean-Rm.-ISDBCR-S-60-W | Clean-Rm. | ISDBCR | S-60 |  |  | W | ISDBCR-S | ISDBCR | S | W |  | ○ |  |  | ○ | 60 |  |  |  |  | ○ |  |  | ○ |  | ○ | (※1) | △ | (※11) |  | △ | (※11) |  | ±0.01 |  |  |  | ○ |  |  | WA |  | 131072 |  |  | OBT | 100 | 800 | 300 | 800 | 100 | 600 | 200 |  |  |  |  | 1050 | 10000 | 42.5 |  | 259 | 370 | 125 | https://www.iai-robot.co.jp/product/details/ISDBCR_ISPDBCR-S/ISDBCR_ISPDBCR-S.pdf | 53.5 | 12.5 | 1 | 0.8
161 | Clean-Rm.-ISDBCR-M-100- | Clean-Rm. | ISDBCR | M-100 |  |  |  | ISDBCR-M | ISDBCR | M |  |  | ○ |  |  | ○ | 100 |  |  |  |  | ○ |  |  | ○ |  | ○ | (※1) | △ | (※11) |  | △ | (※11) |  | ±0.01 |  |  |  | ○ |  |  | WA |  | 131072 |  |  | OBT | 100 | 1100 | [9 empty] | 600 | 10000 | 51.5 |  | 81 | 116 | 189 | https://www.iai-robot.co.jp/product/details/ISDBCR_ISPDBCR-M-100/ISDBCR_ISPDBCR-M-100.pdf | 110 | 20 | 1 | 0.6
162 | Clean-Rm.-ISDBCR-M-100-W | Clean-Rm. | ISDBCR | M-100 |  |  | W | ISDBCR-M | ISDBCR | M | W |  | ○ |  |  | ○ | 100 |  |  |  |  | ○ |  |  | ○ |  | ○ | (※1) | △ | (※11) |  | △ | (※11) |  | ±0.01 |  |  |  | ○ |  |  | WA |  | 131072 |  |  | OBT | 100 | 1100 | 340 | 1100 | 100 | 900 | 240 |  |  |  |  | 1800 | 10000 | 51.5 |  | 561 | 801 | 307 | https://www.iai-robot.co.jp/product/details/ISDBCR_ISPDBCR-M-100/ISDBCR_ISPDBCR-M-100.pdf | 77.5 | 17.5 | 1 | 0.9
163 | Clean-Rm.-ISDBCR-M-200- | Clean-Rm. | ISDBCR | M-200 |  |  |  | ISDBCR-M | ISDBCR | M |  |  | ○ |  |  | ○ | 200 |  |  |  |  | ○ |  |  | ○ |  | ○ | (※1) | △ | (※11) |  | △ | (※11) |  | ±0.01 |  |  |  | ○ |  |  | WA |  | 131072 |  |  | OBT | 100 | 1100 | [9 empty] | 600 | 10000 | 51.5 |  | 81 | 116 | 189 | https://www.iai-robot.co.jp/product/details/ISDBCR_ISPDBCR-M-200/ISDBCR_ISPDBCR-M-200.pdf | 143 | 40 | 1 | 0.6
164 | Clean-Rm.-ISDBCR-M-200-W | Clean-Rm. | ISDBCR | M-200 |  |  | W | ISDBCR-M | ISDBCR | M | W |  | ○ |  |  | ○ | 200 |  |  |  |  | ○ |  |  | ○ |  | ○ | (※1) | △ | (※11) |  | △ | (※11) |  | ±0.01 |  |  |  | ○ |  |  | WA |  | 131072 |  |  | OBT | 100 | 1100 | 340 | 1100 | 100 | 900 | 240 |  |  |  |  | 1800 | 10000 | 51.5 |  | 561 | 801 | 307 | https://www.iai-robot.co.jp/product/details/ISDBCR_ISPDBCR-M-200/ISDBCR_ISPDBCR-M-200.pdf | 107.5 | 37.5 | 1 | 1
165 | Clean-Rm.-ISDBCR-L-200- | Clean-Rm. | ISDBCR | L-200 |  |  |  | ISDBCR-L | ISDBCR | L |  |  | ○ |  |  | ○ | 200 |  |  |  |  | ○ |  |  | ○ |  | ○ | (※1) | △ | (※11) |  | △ | (※11) |  | ±0.01 |  |  |  | ○ |  |  | WA |  | 131072 |  |  | OBT | 100 | 1300 | [9 empty] | 750 | 10000 | 61.5 |  | 123 | 176 | 291 | https://www.iai-robot.co.jp/product/details/ISDBCR_ISPDBCR-L-200/ISDBCR_ISPDBCR-L-200.pdf | 117 | 20 | 1 | 1
166 | Clean-Rm.-ISDBCR-L-200-W | Clean-Rm. | ISDBCR | L-200 |  |  | W | ISDBCR-L | ISDBCR | L | W |  | ○ |  |  | ○ | 200 |  |  |  |  | ○ |  |  | ○ |  | ○ | (※1) | △ | (※11) |  | △ | (※11) |  | ±0.01 |  |  |  | ○ |  |  | WA |  | 131072 |  |  | OBT | 100 | 1300 | 400 | 1300 | 100 | 1060 | 300 |  |  |  |  | 2250 | 10000 | 61.5 |  | 845 | 1210 | 473 | https://www.iai-robot.co.jp/product/details/ISDBCR_ISPDBCR-L-200/ISDBCR_ISPDBCR-L-200.pdf | 86.5 | 16.5 | 1 | 1
167 | Clean-Rm.-ISDBCR-L-400- | Clean-Rm. | ISDBCR | L-400 |  |  |  | ISDBCR-L | ISDBCR | L |  |  | ○ |  |  | ○ | 400 |  |  |  |  | ○ |  |  | ○ |  | ○ | (※1) | △ | (※11) |  | △ | (※11) |  | ±0.01 |  |  |  | ○ |  |  | WA |  | 131072 |  |  | OBT | 100 | 1300 | [9 empty] | 750 | 10000 | 61.5 |  | 123 | 176 | 291 | https://www.iai-robot.co.jp/product/details/ISDBCR_ISPDBCR-L-200/ISDBCR_ISPDBCR-L-200.pdf | 156 | 40 | 1 | 1
168 | Clean-Rm.-ISDBCR-L-400-W | Clean-Rm. | ISDBCR | L-400 |  |  | W | ISDBCR-L | ISDBCR | L | W |  | ○ |  |  | ○ | 400 |  |  |  |  | ○ |  |  | ○ |  | ○ | (※1) | △ | (※11) |  | △ | (※11) |  | ±0.01 |  |  |  | ○ |  |  | WA |  | 131072 |  |  | OBT | 100 | 1300 | 400 | 1300 | 100 | 1060 | 300 |  |  |  |  | 2250 | 10000 | 61.5 |  | 845 | 1210 | 473 | https://www.iai-robot.co.jp/product/details/ISDBCR_ISPDBCR-L-200/ISDBCR_ISPDBCR-L-200.pdf | 116.5 | 36.5 | 1 | 1
169 | RCS-RCS3-CTZ5C- | RCS | RCS3 | CTZ5C |  |  |  | RCS3-CTZ5C | RCS3 | CTZ5C |  |  | ○ |  |  | ○ | 60 |  |  | ○ |  |  | ○ |  | ○ |  | ○ | (※1) | [6 empty] | ±0.02 | [6 empty] | A | I | 16384 |  |  |  | 25 | 100 | [9 empty] | 50 | 10000 | 13.5 | 56.5 | 10.3 | 14.8 | 17.8 | https://www.iai-robot.co.jp/product/details/RCS3-CTZ5C/RCS3-CTZ5C.pdf
170 | Clean-Rm.-ISPDBCR-S-60- | Clean-Rm. | ISPDBCR | S-60 |  |  |  | ISPDBCR-S | ISPDBCR | S |  |  | ○ |  |  | ○ | 60 |  |  |  |  | ○ |  |  | ○ |  | ○ | (※1) | △ | (※11) |  | △ | (※11) |  |  | ±0.003 |  |  | ○ |  |  | WA |  | 131072 |  |  | OBT | 100 | 800 | [9 empty] | 450 | 10000 | 42.5 |  | 32.9 | 47 | 76.8 | https://www.iai-robot.co.jp/product/details/ISDBCR_ISPDBCR-S/ISDBCR_ISPDBCR-S.pdf | 71 | 14 | 1 | 0.8
171 | Clean-Rm.-ISPDBCR-S-60-W | Clean-Rm. | ISPDBCR | S-60 |  |  | W | ISPDBCR-S | ISPDBCR | S | W |  | ○ |  |  | ○ | 60 |  |  |  |  | ○ |  |  | ○ |  | ○ | (※1) | △ | (※11) |  | △ | (※11) |  |  | ±0.003 |  |  | ○ |  |  | WA |  | 131072 |  |  | OBT | 100 | 800 | 300 | 800 | 100 | 600 | 200 |  |  |  |  | 1050 | 10000 | 42.5 |  | 259 | 370 | 125 | https://www.iai-robot.co.jp/product/details/ISDBCR_ISPDBCR-S/ISDBCR_ISPDBCR-S.pdf | 53.5 | 12.5 | 1 | 0.8
172 | Clean-Rm.-ISPDBCR-M-100- | Clean-Rm. | ISPDBCR | M-100 |  |  |  | ISPDBCR-M | ISPDBCR | M |  |  | ○ |  |  | ○ | 100 |  |  |  |  | ○ |  |  | ○ |  | ○ | (※1) | △ | (※11) |  | △ | (※11) |  |  | ±0.003 |  |  | ○ |  |  | WA |  | 131072 |  |  | OBT | 100 | 1100 | [9 empty] | 600 | 10000 | 51.5 |  | 81 | 116 | 189 | https://www.iai-robot.co.jp/product/details/ISDBCR_ISPDBCR-M-100/ISDBCR_ISPDBCR-M-100.pdf | 110 | 20 | 1 | 0.6
173 | Clean-Rm.-ISPDBCR-M-100-W | Clean-Rm. | ISPDBCR | M-100 |  |  | W | ISPDBCR-M | ISPDBCR | M | W |  | ○ |  |  | ○ | 100 |  |  |  |  | ○ |  |  | ○ |  | ○ | (※1) | △ | (※11) |  | △ | (※11) |  |  | ±0.003 |  |  | ○ |  |  | WA |  | 131072 |  |  | OBT | 100 | 1100 | 340 | 1100 | 100 | 900 | 240 |  |  |  |  | 1800 | 10000 | 51.5 |  | 561 | 801 | 307 | https://www.iai-robot.co.jp/product/details/ISDBCR_ISPDBCR-M-100/ISDBCR_ISPDBCR-M-100.pdf | 77.5 | 17.5 | 1 | 0.9
174 | Clean-Rm.-ISPDBCR-M-200- | Clean-Rm. | ISPDBCR | M-200 |  |  |  | ISPDBCR-M | ISPDBCR | M |  |  | ○ |  |  | ○ | 200 |  |  |  |  | ○ |  |  | ○ |  | ○ | (※1) | △ | (※11) |  | △ | (※11) |  |  | ±0.003 |  |  | ○ |  |  | WA |  | 131072 |  |  | OBT | 100 | 1100 | [9 empty] | 1800 | 10000 | 51.5 |  | 561 | 801 | 307 | https://www.iai-robot.co.jp/product/details/ISDBCR_ISPDBCR-M-200/ISDBCR_ISPDBCR-M-200.pdf | 143 | 40 | 1 | 0.6
175 | Clean-Rm.-ISPDBCR-M-200-W | Clean-Rm. | ISPDBCR | M-200 |  |  | W | ISPDBCR-M | ISPDBCR | M | W |  | ○ |  |  | ○ | 200 |  |  |  |  | ○ |  |  | ○ |  | ○ | (※1) | △ | (※11) |  | △ | (※11) |  |  | ±0.003 |  |  | ○ |  |  | WA |  | 131072 |  |  | OBT | 100 | 1100 | 340 | 1100 | 100 | 900 | 240 |  |  |  |  | 1800 | 10000 | 51.5 |  | 561 | 801 | 307 | https://www.iai-robot.co.jp/product/details/ISDBCR_ISPDBCR-M-200/ISDBCR_ISPDBCR-M-200.pdf | 107.5 | 37.5 | 1 | 1
176 | Clean-Rm.-ISPDBCR-L-200- | Clean-Rm. | ISPDBCR | L-200 |  |  |  | ISPDBCR-L | ISPDBCR | L |  |  | ○ |  |  | ○ | 200 |  |  |  |  | ○ |  |  | ○ |  | ○ | (※1) | △ | (※11) |  | △ | (※11) |  |  | ±0.003 |  |  | ○ |  |  | WA |  | 131072 |  |  | OBT | 100 | 1300 | [9 empty] | 750 | 10000 | 61.5 |  | 123 | 176 | 291 | https://www.iai-robot.co.jp/product/details/ISDBCR_ISPDBCR-L-200/ISDBCR_ISPDBCR-L-200.pdf | 117 | 20 | 1 | 1
177 | Clean-Rm.-ISPDBCR-L-200-W | Clean-Rm. | ISPDBCR | L-200 |  |  | W | ISPDBCR-L | ISPDBCR | L | W |  | ○ |  |  | ○ | 200 |  |  |  |  | ○ |  |  | ○ |  | ○ | (※1) | △ | (※11) |  | △ | (※11) |  |  | ±0.003 |  |  | ○ |  |  | WA |  | 131072 |  |  | OBT | 100 | 1300 | 400 | 1300 | 100 | 1060 | 300 |  |  |  |  | 2250 | 10000 | 61.5 |  | 845 | 1210 | 473 | https://www.iai-robot.co.jp/product/details/ISDBCR_ISPDBCR-L-200/ISDBCR_ISPDBCR-L-200.pdf | 86.5 | 16.5 | 1 | 1
178 | Clean-Rm.-ISPDBCR-L-400- | Clean-Rm. | ISPDBCR | L-400 |  |  |  | ISPDBCR-L | ISPDBCR | L |  |  | ○ |  |  | ○ | 400 |  |  |  |  | ○ |  |  | ○ |  | ○ | (※1) | △ | (※11) |  | △ | (※11) |  |  | ±0.003 |  |  | ○ |  |  | WA |  | 131072 |  |  | OBT | 100 | 1300 | [9 empty] | 750 | 10000 | 61.5 |  | 123 | 176 | 291 | https://www.iai-robot.co.jp/product/details/ISDBCR_ISPDBCR-L-400/ISDBCR_ISPDBCR-L-400.pdf | 156 | 40 | 1 | 1
179 | Clean-Rm.-ISPDBCR-L-400-W | Clean-Rm. | ISPDBCR | L-400 |  |  | W | ISPDBCR-L | ISPDBCR | L | W |  | ○ |  |  | ○ | 400 |  |  |  |  | ○ |  |  | ○ |  | ○ | (※1) | △ | (※11) |  | △ | (※11) |  |  | ±0.003 |  |  | ○ |  |  | WA |  | 131072 |  |  | OBT | 100 | 1300 | 400 | 1300 | 100 | 1060 | 300 |  |  |  |  | 2250 | 10000 | 61.5 |  | 845 | 1210 | 473 | https://www.iai-robot.co.jp/product/details/ISDBCR_ISPDBCR-L-400/ISDBCR_ISPDBCR-L-400.pdf | 116.5 | 36.5 | 1 | 1
180 | Single-Axis-ISDB-S-60- | Single-Axis | ISDB | S-60 |  |  |  | ISDB-S | ISDB | S |  |  | ○ |  |  | ○ | 60 |  | ○ |  |  | ○ |  |  | ○ |  | ○ | (※1) | △ | (※2) |  | △ | (※2) |  | ±0.01 |  |  |  |  | ○ |  | WA |  | 131072 |  |  | OBT | 100 | 800 | [9 empty] | 450 | 10000 | 42.5 |  | 32.9 | 47 | 76.8 | https://www.iai-robot.co.jp/product/details/ISDB_ISPDB-S-60/ISDB_ISPDB-S-60.pdf | 77 | 14 | 1.8 | 1.6
181 | Single-Axis-ISDB-S-60-W | Single-Axis | ISDB | S-60 |  |  | W | ISDB-S | ISDB | S | W |  | ○ |  |  | ○ | 60 |  | ○ |  |  | ○ |  |  | ○ |  | ○ | (※1) | △ | (※2) |  | △ | (※2) |  | ±0.01 |  |  |  |  | ○ |  | WA |  | 131072 |  |  | OBT | 100 | 800 | 300 | 800 | 100 | 600 | 200 |  |  |  |  | 1050 | 10000 | 42.5 |  | 259 | 370 | 125 | https://www.iai-robot.co.jp/product/details/ISDB_ISPDB-S-60/ISDB_ISPDB-S-60.pdf | 53.5 | 12.5 | 1 | 0.8
182 | Single-Axis-ISDB-S-100- | Single-Axis | ISDB | S-100 |  |  |  | ISDB-S | ISDB | S |  |  | ○ |  |  | ○ | 100 |  | ○ |  |  | ○ |  |  | ○ |  | ○ | (※1) | △ | (※2) |  | △ | (※2) |  | ±0.01 |  |  |  |  | ○ |  | WA |  | 131072 |  |  | OBT | 100 | 800 | [9 empty] | 450 | 10000 | 42.5 |  | 32.9 | 47 | 76.8 | https://www.iai-robot.co.jp/product/details/ISDB-S-100/ISDB-S-100.pdf | 10 | 2 | 3 | 1.6
183 | Single-Axis-ISDB-S-100-W | Single-Axis | ISDB | S-100 |  |  | W | ISDB-S | ISDB | S | W |  | ○ |  |  | ○ | 100 |  | ○ |  |  | ○ |  |  | ○ |  | ○ | (※1) | △ | (※2) |  | △ | (※2) |  | ±0.01 |  |  |  |  | ○ |  | WA |  | 131072 |  |  | OBT | 100 | 800 | 300 | 800 | 100 | 600 | 200 |  |  |  |  | 1050 | 10000 | 42.5 |  | 259 | 370 | 125 | https://www.iai-robot.co.jp/product/details/ISDB-S-100/ISDB-S-100.pdf | 8.5 | 0.5 | 2 | 1.6
184 | Single-Axis-ISDB-M-100- | Single-Axis | ISDB | M-100 |  |  |  | ISDB-M | ISDB | M |  |  | ○ |  |  | ○ | 100 |  | ○ |  |  | ○ |  |  | ○ |  | ○ | (※1) | △ | (※2) |  | △ | (※2) |  | ±0.01 |  |  |  |  | ○ |  | WA |  | 131072 |  |  | OBT | 100 | 1100 | [9 empty] | 600 | 10000 | 51.5 |  | 81 | 116 | 189 | https://www.iai-robot.co.jp/product/details/ISDB_ISPDB-M-100/ISDB_ISPDB-M-100.pdf | 119 | 20 | 1.8 | 0.6
185 | Single-Axis-ISDB-M-100-W | Single-Axis | ISDB | M-100 |  |  | W | ISDB-M | ISDB | M | W |  | ○ |  |  | ○ | 100 |  | ○ |  |  | ○ |  |  | ○ |  | ○ | (※1) | △ | (※2) |  | △ | (※2) |  | ±0.01 |  |  |  |  | ○ |  | WA |  | 131072 |  |  | OBT | 100 | 1100 | 340 | 1100 | 100 | 860 | 240 |  |  |  |  | 1800 | 10000 | 51.5 |  | 561 | 801 | 307 | https://www.iai-robot.co.jp/product/details/ISDB_ISPDB-M-100/ISDB_ISPDB-M-100.pdf | 82.5 | 17.5 | 1 | 0.9
186 | Single-Axis-ISDB-M-200- | Single-Axis | ISDB | M-200 |  |  |  | ISDB-M | ISDB | M |  |  | ○ |  |  | ○ | 200 |  | ○ |  |  | ○ |  |  | ○ |  | ○ | (※1) | △ | (※2) |  | △ | (※2) |  | ±0.01 |  |  |  |  | ○ |  | WA |  | 131072 |  |  | OBT | 100 | 1100 | [9 empty] | 600 | 10000 | 51.5 |  | 81 | 116 | 189 | https://www.iai-robot.co.jp/product/details/ISDB_ISPDB-M-200/ISDB_ISPDB-M-200.pdf | 154 | 40 | 1.8 | 0.6
187 | Single-Axis-ISDB-M-200-W | Single-Axis | ISDB | M-200 |  |  | W | ISDB-M | ISDB | M | W |  | ○ |  |  | ○ | 200 |  | ○ |  |  | ○ |  |  | ○ |  | ○ | (※1) | △ | (※2) |  | △ | (※2) |  | ±0.01 |  |  |  |  | ○ |  | WA |  | 131072 |  |  | OBT | 100 | 1100 | 340 | 1100 | 100 | 860 | 240 |  |  |  |  | 1800 | 10000 | 51.5 |  | 561 | 801 | 307 | https://www.iai-robot.co.jp/product/details/ISDB_ISPDB-M-200/ISDB_ISPDB-M-200.pdf | 107.5 | 37.5 | 1 | 1
188 | Single-Axis-ISDB-M-400- | Single-Axis | ISDB | M-400 |  |  |  | ISDB-M | ISDB | M |  |  | ○ |  |  | ○ | 400 |  | ○ |  |  | ○ |  |  | ○ |  | ○ | (※1) | △ | (※2) |  | △ | (※2) |  | ±0.01 |  |  |  |  | ○ |  | WA |  | 131072 |  |  | OBT | 100 | 1100 | [9 empty] | 600 | 10000 | 51.5 |  | 81 | 116 | 189 | https://www.iai-robot.co.jp/product/details/ISDB-M-400/ISDB-M-400.pdf | 20 | 6 | 3 | 1.6
189 | Single-Axis-ISDB-M-400-W | Single-Axis | ISDB | M-400 |  |  | W | ISDB-M | ISDB | M | W |  | ○ |  |  | ○ | 400 |  | ○ |  |  | ○ |  |  | ○ |  | ○ | (※1) | △ | (※2) |  | △ | (※2) |  | ±0.01 |  |  |  |  | ○ |  | WA |  | 131072 |  |  | OBT | 100 | 1100 | 340 | 1100 | 100 | 860 | 240 |  |  |  |  | 1800 | 10000 | 51.5 |  | 561 | 801 | 307 | https://www.iai-robot.co.jp/product/details/ISDB-M-400/ISDB-M-400.pdf | 17.5 | 3.5 | 1.8 | 1.6
190 | Single-Axis-ISDB-L-200- | Single-Axis | ISDB | L-200 |  |  |  | ISDB-L | ISDB | L |  |  | ○ |  |  | ○ | 200 |  | ○ |  |  | ○ |  |  | ○ |  | ○ | (※1) | △ | (※2) |  | △ | (※2) |  | ±0.01 |  |  |  |  | ○ |  | WA |  | 131072 |  |  | OBT | 100 | 1300 | [9 empty] | 750 | 10000 | 61.5 |  | 123 | 176 | 291 | https://www.iai-robot.co.jp/product/details/ISDB_ISPDB-L-200/ISDB_ISPDB-L-200.pdf | 135 | 20 | 1.8 | 1.5
191 | Single-Axis-ISDB-L-200-W | Single-Axis | ISDB | L-200 |  |  | W | ISDB-L | ISDB | L | W |  | ○ |  |  | ○ | 200 |  | ○ |  |  | ○ |  |  | ○ |  | ○ | (※1) | △ | (※2) |  | △ | (※2) |  | ±0.01 |  |  |  |  | ○ |  | WA |  | 131072 |  |  | OBT | 100 | 1300 | 400 | 1300 | 100 | 1000 | 300 |  |  |  |  | 2250 | 10000 | 61.5 |  | 845 | 1210 | 473 | https://www.iai-robot.co.jp/product/details/ISDB_ISPDB-L-200/ISDB_ISPDB-L-200.pdf | 86.5 | 16.5 | 1 | 1
192 | Single-Axis-ISDB-L-400- | Single-Axis | ISDB | L-400 |  |  |  | ISDB-L | ISDB | L |  |  | ○ |  |  | ○ | 400 |  | ○ |  |  | ○ |  |  | ○ |  | ○ | (※1) | △ | (※2) |  | △ | (※2) |  | ±0.01 |  |  |  |  | ○ |  | WA |  | 131072 |  |  | OBT | 100 | 1300 | [9 empty] | 750 | 10000 | 61.5 |  | 123 | 176 | 291 | https://www.iai-robot.co.jp/product/details/ISDB_ISPDB-L-400/ISDB_ISPDB-L-400.pdf | 180 | 40 | 1.8 | 1.5
193 | Single-Axis-ISDB-L-400-W | Single-Axis | ISDB | L-400 |  |  | W | ISDB-L | ISDB | L | W |  | ○ |  |  | ○ | 400 |  | ○ |  |  | ○ |  |  | ○ |  | ○ | (※1) | △ | (※2) |  | △ | (※2) |  | ±0.01 |  |  |  |  | ○ |  | WA |  | 131072 |  |  | OBT | 100 | 1300 | 400 | 1300 | 100 | 1000 | 300 |  |  |  |  | 2250 | 10000 | 61.5 |  | 845 | 1210 | 473 | https://www.iai-robot.co.jp/product/details/ISDB_ISPDB-L-400/ISDB_ISPDB-L-400.pdf | 116.5 | 36.5 | 1 | 1
194 | Single-Axis-ISPDB-S-60- | Single-Axis | ISPDB | S-60 |  |  |  | ISPDB-S | ISPDB | S |  |  | ○ |  |  | ○ | 60 |  |  |  |  | ○ |  |  | ○ |  | ○ | (※1) | △ | (※2) |  | △ | (※2) |  |  | ±0.003 |  |  |  | ○ |  | WA |  | 131072 |  |  | OBT | 100 | 800 | [9 empty] | 450 | 10000 | 42.5 |  | 32.9 | 47 | 76.8 | https://www.iai-robot.co.jp/product/details/ISDB_ISPDB-S-60/ISDB_ISPDB-S-60.pdf | 77 | 14 | 1.8 | 1.6
195 | Single-Axis-ISPDB-S-60-W | Single-Axis | ISPDB | S-60 |  |  | W | ISPDB-S | ISPDB | S | W |  | ○ |  |  | ○ | 60 |  |  |  |  | ○ |  |  | ○ |  | ○ | (※1) | △ | (※2) |  | △ | (※2) |  |  | ±0.003 |  |  |  | ○ |  | WA |  | 131072 |  |  | OBT | 100 | 800 | 300 | 800 | 100 | 1000 | 200 |  |  |  |  | 1050 | 10000 | 42.5 |  | 259 | 370 | 125 | https://www.iai-robot.co.jp/product/details/ISDB_ISPDB-S-60/ISDB_ISPDB-S-60.pdf | 53.5 | 12.5 | 1 | 0.8
196 | Single-Axis-ISPDB-M-100- | Single-Axis | ISPDB | M-100 |  |  |  | ISPDB-M | ISPDB | M |  |  | ○ |  |  | ○ | 100 |  |  |  |  | ○ |  |  | ○ |  | ○ | (※1) | △ | (※2) |  | △ | (※2) |  |  | ±0.003 |  |  |  | ○ |  | WA |  | 131072 |  |  | OBT | 100 | 1100 | [9 empty] | 600 | 10000 | 51.5 |  | 81 | 116 | 189 | https://www.iai-robot.co.jp/product/details/ISDB_ISPDB-M-100/ISDB_ISPDB-M-100.pdf | 119 | 20 | 1.8 | 0.6
197 | Single-Axis-ISPDB-M-100-W | Single-Axis | ISPDB | M-100 |  |  | W | ISPDB-M | ISPDB | M | W |  | ○ |  |  | ○ | 100 |  |  |  |  | ○ |  |  | ○ |  | ○ | (※1) | △ | (※2) |  | △ | (※2) |  |  | ±0.003 |  |  |  | ○ |  | WA |  | 131072 |  |  | OBT | 100 | 1100 | 340 | 1100 | 100 | 860 | 240 |  |  |  |  | 1800 | 10000 | 51.5 |  | 561 | 801 | 307 | https://www.iai-robot.co.jp/product/details/ISDB_ISPDB-M-100/ISDB_ISPDB-M-100.pdf | 82.5 | 17.5 | 1 | 0.9
198 | Single-Axis-ISPDB-M-200- | Single-Axis | ISPDB | M-200 |  |  |  | ISPDB-M | ISPDB | M |  |  | ○ |  |  | ○ | 200 |  |  |  |  | ○ |  |  | ○ |  | ○ | (※1) | △ | (※2) |  | △ | (※2) |  |  | ±0.003 |  |  |  | ○ |  | WA |  | 131072 |  |  | OBT | 100 | 1100 | [9 empty] | 600 | 10000 | 51.5 |  | 81 | 116 | 189 | https://www.iai-robot.co.jp/product/details/ISDB_ISPDB-M-200/ISDB_ISPDB-M-200.pdf | 154 | 40 | 1.8 | 0.6
199 | Single-Axis-ISPDB-M-200-W | Single-Axis | ISPDB | M-200 |  |  | W | ISPDB-M | ISPDB | M | W |  | ○ |  |  | ○ | 200 |  |  |  |  | ○ |  |  | ○ |  | ○ | (※1) | △ | (※2) |  | △ | (※2) |  |  | ±0.003 |  |  |  | ○ |  | WA |  | 131072 |  |  | OBT | 100 | 1100 | 340 | 1100 | 100 | 860 | 240 |  |  |  |  | 1800 | 10000 | 51.5 |  | 561 | 801 | 307 | https://www.iai-robot.co.jp/product/details/ISDB_ISPDB-M-200/ISDB_ISPDB-M-200.pdf | 107.5 | 37.5 | 1 | 1
200 | Single-Axis-ISPDB-L-200- | Single-Axis | ISPDB | L-200 |  |  |  | ISPDB-L | ISPDB | L |  |  | ○ |  |  | ○ | 200 |  |  |  |  | ○ |  |  | ○ |  | ○ | (※1) | △ | (※2) |  | △ | (※2) |  |  | ±0.003 |  |  |  | ○ |  | WA |  | 131072 |  |  | OBT | 100 | 1300 | [9 empty] | 750 | 10000 | 61.5 |  | 123 | 176 | 291 | https://www.iai-robot.co.jp/product/details/ISDB_ISPDB-L-200/ISDB_ISPDB-L-200.pdf | 135 | 20 | 1.8 | 1.5
201 | Single-Axis-ISPDB-L-200-W | Single-Axis | ISPDB | L-200 |  |  | W | ISPDB-L | ISPDB | L | W |  | ○ |  |  | ○ | 200 |  |  |  |  | ○ |  |  | ○ |  | ○ | (※1) | △ | (※2) |  | △ | (※2) |  |  | ±0.003 |  |  |  | ○ |  | WA |  | 131072 |  |  | OBT | 100 | 1300 | 400 | 1300 | 100 | 1000 | 300 |  |  |  |  | 2250 | 10000 | 61.5 |  | 845 | 1210 | 473 | https://www.iai-robot.co.jp/product/details/ISDB_ISPDB-L-200/ISDB_ISPDB-L-200.pdf | 86.5 | 16.5 | 1 | 1
202 | Single-Axis-ISPDB-L-400- | Single-Axis | ISPDB | L-400 |  |  |  | ISPDB-L | ISPDB | L |  |  | ○ |  |  | ○ | 400 |  |  |  |  | ○ |  |  | ○ |  | ○ | (※1) | △ | (※2) |  | △ | (※2) |  |  | ±0.003 |  |  |  | ○ |  | WA |  | 131072 |  |  | OBT | 100 | 1300 | [9 empty] | 750 | 10000 | 61.5 |  | 123 | 176 | 291 | https://www.iai-robot.co.jp/product/details/ISDB_ISPDB-L-400/ISDB_ISPDB-L-400.pdf | 180 | 40 | 1.8 | 1.5
203 | Single-Axis-ISPDB-L-400-W | Single-Axis | ISPDB | L-400 |  |  | W | ISPDB-L | ISPDB | L | W |  | ○ |  |  | ○ | 400 |  |  |  |  | ○ |  |  | ○ |  | ○ | (※1) | △ | (※2) |  | △ | (※2) |  |  | ±0.003 |  |  |  | ○ |  | WA |  | 131072 |  |  | OBT | 100 | 1300 | 400 | 1300 | 100 | 1000 | 300 |  |  |  |  | 2250 | 10000 | 61.5 |  | 845 | 1210 | 473 | https://www.iai-robot.co.jp/product/details/ISDB_ISPDB-L-400/ISDB_ISPDB-L-400.pdf | 116.5 | 36.5 | 1 | 1
204 | Single-Axis-NSA-MXMS-CT3/4 | Single-Axis | NSA | MXMS |  |  | CT3/4 | NSA-MXMS | NSA | MXMS | CT3/4 |  | ○ |  |  | ○ | 200 |  | ○ |  |  | ○ |  |  | ○ | [9 empty] | ±0.01 |  |  | ○ |  |  |  | WA |  | 131072 |  |  | LF2 | 550 | 1800 | [9 empty] | 750 | 10000 | 85.5 |  | 123 | 176 | 227 | https://www.iai-robot.co.jp/product/details/NSA-MXMS/NSA-MXMS.pdf | 35 |  | 0.6
205 | Single-Axis-NSA-LXMS-CT3/4 | Single-Axis | NSA | LXMS |  |  | CT3/4 | NSA-LXMS | NSA | LXMS | CT3/4 |  | ○ |  |  | ○ | 400 |  | ○ |  |  | ○ |  |  | ○ | [9 empty] | ±0.01 |  |  | ○ |  |  |  | WA |  | 131072 |  |  | LF2 | 600 | 2250 | [9 empty] | 900 | 10000 | 90 |  | 162 | 231 | 327 | https://www.iai-robot.co.jp/product/details/NSA-LXMS/NSA-LXMS.pdf | 80 |  | 0.9
206 | Single-Axis-NSA-WXMS-CT3/4 | Single-Axis | NSA | WXMS |  |  | CT3/4 | NSA-WXMS | NSA | WXMS | CT3/4 |  | ○ |  |  | ○ | 750 |  | ○ |  |  | ○ |  |  | ○ | [9 empty] | ±0.01 |  |  | ○ |  |  |  | WA |  | 131072 |  |  | LF2 | 650 | 2300 | [9 empty] | 900 | 10000 | 104.5 |  | 162 | 231 | 455 | https://www.iai-robot.co.jp/product/details/NSA-WXMS/NSA-WXMS.pdf | 120 |  | 1
207 | Single-Axis-NSA-MXMM-CT3/4 | Single-Axis | NSA | MXMM |  |  | CT3/4 | NSA-MXMM | NSA | MXMM | CT3/4 |  | ○ |  |  | ○ | 200 |  |  |  |  | ○ |  |  | ○ | [9 empty] | ±0.01 |  | ○ | ○ |  |  |  | WA |  | 131072 |  |  | LF2 | 300 | 1500 | [9 empty] | 750 | 10000 | 85.5 |  | 123 | 176 | 227 | https://www.iai-robot.co.jp/product/details/NSA-MXMM/NSA-MXMM.pdf | 35 |  | 0.6
208 | Single-Axis-NSA-LXMM-CT3/4 | Single-Axis | NSA | LXMM |  |  | CT3/4 | NSA-LXMM | NSA | LXMM | CT3/4 |  | ○ |  |  | ○ | 400 |  |  |  |  | ○ |  |  | ○ | [9 empty] | ±0.01 |  | ○ | ○ |  |  |  | WA |  | 131072 |  |  | LF2 | 300 | 2250 | [9 empty] | 900 | 10000 | 90 |  | 162 | 231 | 327 | https://www.iai-robot.co.jp/product/details/NSA-LXMM/NSA-LXMM.pdf | 80 |  | 0.9
209 | Single-Axis-NSA-WXMM-CT3/4 | Single-Axis | NSA | WXMM |  |  | CT3/4 | NSA-WXMM | NSA | WXMM | CT3/4 |  | ○ |  |  | ○ | 750 |  |  |  |  | ○ |  |  | ○ | [9 empty] | ±0.01 |  | ○ | ○ |  |  |  | WA |  | 131072 |  |  | LF2 | 300 | 2300 | [9 empty] | 900 | 10000 | 104.5 |  | 162 | 231 | 455 | https://www.iai-robot.co.jp/product/details/NSA-WXMM/NSA-WXMM.pdf | 120 |  | 1
210 | Single-Axis-ISB-MXMX-400- | Single-Axis | ISB | MXMX-400 |  |  |  | ISB-MXMX | ISB | MXMX |  |  | ○ |  |  | ○ | 400 |  | ○ |  |  | ○ |  |  | ○ | [6 empty] | △ | (※7) |  | ±0.01 | [6 empty] | WA |  | 131072 |  |  | LF1 | 800 | 2000 | [9 empty] | 600 | 10000 | 37.5 |  | 81 | 116 | 189 | https://www.iai-robot.co.jp/product/details/ISB-MXMX-400/ISB-MXMX-400.pdf | 45 |  | 0.4
211 | Single-Axis-ISB-LXMX-200- | Single-Axis | ISB | LXMX-200 |  |  |  | ISB-LXMX | ISB | LXMX |  |  | ○ |  |  | ○ | 200 |  | ○ |  |  | ○ |  |  | ○ | [6 empty] | △ | (※7) |  | ±0.01 | [6 empty] | WA |  | 131072 |  |  | LF1 | 1000 | 2500 | [9 empty] | 750 | 10000 | 44.5 |  | 123 | 176 | 291 | https://www.iai-robot.co.jp/product/details/ISB_ISPB-LXMX-200/ISB_ISPB-LXMX-200.pdf | 45 |  | 0.4
212 | Single-Axis-ISB-LXMX-400- | Single-Axis | ISB | LXMX-400 |  |  |  | ISB-LXMX | ISB | LXMX |  |  | ○ |  |  | ○ | 400 |  | ○ |  |  | ○ |  |  | ○ | [6 empty] | △ | (※7) |  | ±0.01 | [6 empty] | WA |  | 131072 |  |  | LF1 | 1000 | 2500 | [9 empty] | 750 | 10000 | 44.5 |  | 123 | 176 | 291 | https://www.iai-robot.co.jp/product/details/ISB_ISPB-LXMX-400/ISB_ISPB-LXMX-400.pdf | 90 |  | 0.4
213 | Single-Axis-ISB-LXUWX-200- | Single-Axis | ISB | LXUWX-200 |  |  |  | ISB-LXUWX | ISB | LXUWX |  |  | ○ |  |  | ○ | 200 |  | ○ |  |  | ○ |  |  | ○ | [6 empty] | △ | (※7) |  | ±0.01 | [6 empty] | WA |  | 131072 |  |  | LF1 | 1000 | 2500 | [9 empty] | 1250 | 10000 | 44.5 |  | 299 | 427 | 292 | https://www.iai-robot.co.jp/product/details/ISB_ISPB-LXUWX-200/ISB_ISPB-LXUWX-200.pdf | 45 |  | 0.4
214 | Single-Axis-ISB-LXUWX-400- | Single-Axis | ISB | LXUWX-400 |  |  |  | ISB-LXUWX | ISB | LXUWX |  |  | ○ |  |  | ○ | 400 |  | ○ |  |  | ○ |  |  | ○ | [6 empty] | △ | (※7) |  | ±0.01 | [6 empty] | WA |  | 131072 |  |  | LF1 | 1000 | 2500 | [9 empty] | 1250 | 10000 | 44.5 |  | 299 | 427 | 292 | https://www.iai-robot.co.jp/product/details/ISB_ISPB-LXUWX-400/ISB_ISPB-LXUWX-400.pdf | 90 |  | 0.4
215 | Single-Axis-ISPB-MXMX-200- | Single-Axis | ISPB | MXMX-200 |  |  |  | ISPB-MXMX | ISPB | MXMX |  |  | ○ |  |  | ○ | 200 |  |  |  |  | ○ |  |  | ○ | [6 empty] | △ | (※7) |  |  | ±0.003 | [5 empty] | WA |  | 131072 |  |  | LF1 | 800 | 2000 | [9 empty] | 600 | 10000 | 37.5 |  | 81 | 116 | 189 | https://www.iai-robot.co.jp/product/details/ISB_ISPB-MXMX-200/ISB_ISPB-MXMX-200.pdf | 45 |  | 0.4
216 | Single-Axis-ISPB-LXMX-200- | Single-Axis | ISPB | LXMX-200 |  |  |  | ISPB-LXMX | ISPB | LXMX |  |  | ○ |  |  | ○ | 200 |  |  |  |  | ○ |  |  | ○ | [6 empty] | △ | (※7) |  |  | ±0.003 | [5 empty] | WA |  | 131072 |  |  | LF1 | 1000 | 2500 | [9 empty] | 750 | 10000 | 44.5 |  | 1232 | 176 | 291 | https://www.iai-robot.co.jp/product/details/ISB_ISPB-LXMX-200/ISB_ISPB-LXMX-200.pdf | 45 |  | 0.4
217 | Single-Axis-ISPB-LXMX-400- | Single-Axis | ISPB | LXMX-400 |  |  |  | ISPB-LXMX | ISPB | LXMX |  |  | ○ |  |  | ○ | 400 |  |  |  |  | ○ |  |  | ○ | [6 empty] | △ | (※7) |  |  | ±0.003 | [5 empty] | WA |  | 131072 |  |  | LF1 | 1000 | 2500 | [9 empty] | 750 | 10000 | 44.5 |  | 1232 | 176 | 291 | https://www.iai-robot.co.jp/product/details/ISB_ISPB-LXMX-400/ISB_ISPB-LXMX-400.pdf | 90 |  | 0.4
218 | Single-Axis-ISPB-LXUWX-200- | Single-Axis | ISPB | LXUWX-200 |  |  |  | ISPB-LXUWX | ISPB | LXUWX |  |  | ○ |  |  | ○ | 200 |  |  |  |  | ○ |  |  | ○ | [6 empty] | △ | (※7) |  |  | ±0.003 | [5 empty] | WA |  | 131072 |  |  | LF1 | 1000 | 2500 | [9 empty] | 1250 | 10000 | 44.5 |  | 299 | 427 | 292 | https://www.iai-robot.co.jp/product/details/ISB_ISPB-LXUWX-200/ISB_ISPB-LXUWX-200.pdf | 45 |  | 0.4
219 | Single-Axis-ISPB-LXUWX-400- | Single-Axis | ISPB | LXUWX-400 |  |  |  | ISPB-LXUWX | ISPB | LXUWX |  |  | ○ |  |  | ○ | 400 |  |  |  |  | ○ |  |  | ○ | [6 empty] | △ | (※7) |  |  | ±0.003 | [5 empty] | WA |  | 131072 |  |  | LF1 | 1000 | 2500 | [9 empty] | 1250 | 10000 | 44.5 |  | 299 | 427 | 292 | https://www.iai-robot.co.jp/product/details/ISB_ISPB-LXUWX-400/ISB_ISPB-LXUWX-400.pdf | 90 |  | 0.4
220 | Single-Axis-SSPA-SXM- | Single-Axis | SSPA | SXM |  |  |  | SSPA-SXM | SSPA | SXM |  |  | ○ |  |  | ○ | 200 |  | ○ |  |  | ○ |  |  | ○ |  | ○ | (※1) | △ | (※6) |  | △ | (※7) |  |  | ±0.005 | [5 empty] | A | I | 16384 |  |  | LF1 | 100 | 1100 | [9 empty] | 450 | 10000 | 45 |  | 43.4 | 43.4 | 116 | https://www.iai-robot.co.jp/product/details/SSPA-SXM-200/SSPA-SXM-200.pdf | 135 | 12 | 2 | 1
221 | Single-Axis-SSPA-MXM- | Single-Axis | SSPA | MXM |  |  |  | SSPA-MXM | SSPA | MXM |  |  | ○ |  |  | ○ | 400 |  | ○ |  |  | ○ |  |  | ○ |  | ○ | (※1) | △ | (※6) |  | △ | (※7) |  |  | ±0.005 | [5 empty] | A | I | 16384 |  |  | LF1 | 100 | 1300 | [9 empty] | 600 | 10000 | 48.5 |  | 107 | 107 | 276 | https://www.iai-robot.co.jp/product/details/SSPA-MXM-400/SSPA-MXM-400.pdf | 180 | 25 | 2 | 1.2
222 | Single-Axis-SSPA-LXM- | Single-Axis | SSPA | LXM |  |  |  | SSPA-LXM | SSPA | LXM |  |  | ○ |  |  | ○ | 750 |  | ○ |  |  | ○ |  |  | ○ |  | ○ | (※1) | △ | (※6) |  | △ | (※7) |  |  | ±0.005 | [5 empty] | A | I | 16384 |  |  | LF1 | 100 | 1500 | [9 empty] | 750 | 10000 | 50.5 |  | 162 | 162 | 391 | https://www.iai-robot.co.jp/product/details/SSPA-LXM-750/SSPA-LXM-750.pdf | 180 | 25 | 2 | 1.2
223 | Clean-Rm.-ISDBCR-MX-200- | Clean-Rm. | ISDBCR | MX-200 |  |  |  | ISDBCR-MX | ISDBCR | MX |  |  | ○ |  |  | ○ | 200 |  |  |  |  | ○ |  |  | ○ | [9 empty] | ±0.01 |  |  |  | ○ |  |  | WA |  | 131072 |  |  | LF1 | 800 | 2000 | [9 empty] | 600 | 10000 | 37.5 |  | 81 | 116 | 189 | https://www.iai-robot.co.jp/product/details/ISDBCR_ISPDBCR-MX-200/ISDBCR_ISPDBCR-MX-200.pdf | 45 |  | 0.4
224 | Clean-Rm.-ISDBCR-LX-200- | Clean-Rm. | ISDBCR | LX-200 |  |  |  | ISDBCR-LX | ISDBCR | LX |  |  | ○ |  |  | ○ | 200 |  |  |  |  | ○ |  |  | ○ | [9 empty] | ±0.01 |  |  |  | ○ |  |  | WA |  | 131072 |  |  | LF1 | 1000 | 2500 | [9 empty] | 750 | 10000 | 61.5 |  | 123 | 176 | 291 | https://www.iai-robot.co.jp/product/details/ISDBCR_ISPDBCR-LX-200/ISDBCR_ISPDBCR-LX-200.pdf | 45 |  | 0.4
225 | Clean-Rm.-ISDBCR-LX-400- | Clean-Rm. | ISDBCR | LX-400 |  |  |  | ISDBCR-LX | ISDBCR | LX |  |  | ○ |  |  | ○ | 400 |  |  |  |  | ○ |  |  | ○ | [9 empty] | ±0.01 |  |  |  | ○ |  |  | WA |  | 131072 |  |  | LF1 | 1000 | 2500 | [9 empty] | 750 | 10000 | 61.5 |  | 123 | 176 | 291 | https://www.iai-robot.co.jp/product/details/ISDBCR_ISPDBCR-LX-400/ISDBCR_ISPDBCR-LX-400.pdf | 90 |  | 0.4
226 | Clean-Rm.-ISPDBCR-MX-200- | Clean-Rm. | ISPDBCR | MX-200 |  |  |  | ISPDBCR-MX | ISPDBCR | MX |  |  | ○ |  |  | ○ | 200 |  |  |  |  | ○ |  |  | ○ | [10 empty] | ±0.003 |  |  | ○ |  |  | WA |  | 131072 |  |  | LF1 | 800 | 2000 | [9 empty] | 600 | 10000 | 37.5 |  | 81 | 116 | 189 | https://www.iai-robot.co.jp/product/details/ISDBCR_ISPDBCR-MX-200/ISDBCR_ISPDBCR-MX-200.pdf | 45 |  | 0.4
227 | Clean-Rm.-ISPDBCR-LX-200- | Clean-Rm. | ISPDBCR | LX-200 |  |  |  | ISPDBCR-LX | ISPDBCR | LX |  |  | ○ |  |  | ○ | 200 |  |  |  |  | ○ |  |  | ○ | [10 empty] | ±0.003 |  |  | ○ |  |  | WA |  | 131072 |  |  | LF1 | 1000 | 2500 | [9 empty] | 750 | 10000 | 61.5 |  | 123 | 176 | 291 | https://www.iai-robot.co.jp/product/details/ISDBCR_ISPDBCR-LX-200/ISDBCR_ISPDBCR-LX-200.pdf | 45 |  | 0.4
228 | Clean-Rm.-ISPDBCR-LX-400- | Clean-Rm. | ISPDBCR | LX-400 |  |  |  | ISPDBCR-LX | ISPDBCR | LX |  |  | ○ |  |  | ○ | 400 |  |  |  |  | ○ |  |  | ○ | [10 empty] | ±0.003 |  |  | ○ |  |  | WA |  | 131072 |  |  | LF1 | 1000 | 2500 | [9 empty] | 750 | 10000 | 61.5 |  | 123 | 176 | 291 | https://www.iai-robot.co.jp/product/details/ISDBCR_ISPDBCR-LX-400/ISDBCR_ISPDBCR-LX-400.pdf | 90 |  | 0.4
229 | Clean-Rm.-ISDACR-W-600- | Clean-Rm. | ISDACR | W-600 |  |  |  | ISDACR-W | ISDACR | W |  |  | ○ |  |  | ○ | 600 |  |  |  |  | ○ |  |  | ○ |  | ○ | (※1) | △ | (※11) |  | △ | (※11) |  |  | ±0.01 |  |  | ○ |  |  | A | I | 16384 |  |  | LF1 | 100 | 1100 | [9 empty] | 800 | 10000 | 83.5 |  | 162 | 231 | 455 | https://www.iai-robot.co.jp/product/details/ISDACR_ISPDACR-W-600/ISDACR_ISPDACR-W-600.pdf | 150 | 60 | 1 | 1
230 | Clean-Rm.-ISDACR-W-750- | Clean-Rm. | ISDACR | W-750 |  |  |  | ISDACR-W | ISDACR | W |  |  | ○ |  |  | ○ | 750 |  |  |  |  | ○ |  |  | ○ |  | ○ | (※1) | △ | (※11) |  | △ | (※11) |  |  | ±0.01 |  |  | ○ |  |  | A | I | 16384 |  |  | LF1 | 100 | 1300 | [9 empty] | 800 | 10000 | 83.5 |  | 162 | 231 | 455 | https://www.iai-robot.co.jp/product/details/ISDACR_ISPDACR-W-750/ISDACR_ISPDACR-W-750.pdf | 120 | 29 | 1 | 1
231 | Clean-Rm.-ISDACR-WX-600- | Clean-Rm. | ISDACR | WX-600 |  |  |  | ISDACR-WX | ISDACR | WX |  |  | ○ |  |  | ○ | 600 |  |  |  |  | ○ |  |  | ○ | [10 empty] | ±0.01 |  |  | ○ |  |  | A | I | 16384 |  |  | LF1 | 100 | 1500 | [9 empty] | 800 | 10000 | 83.5 |  | 162 | 231 | 455 | https://www.iai-robot.co.jp/product/details/ISDACR_ISPDACR-WX-600/ISDACR_ISPDACR-WX-600.pdf | 120 |  | 0.3
231 | Clean-Rm.-ISDACR-WX-750- | Clean-Rm. | ISDACR | WX-750 |  |  |  | ISDACR-WX | ISDACR | WX |  |  | ○ |  |  | ○ | 750 |  |  |  |  | ○ |  |  | ○ | [10 empty] | ±0.01 |  |  | ○ |  |  | A | I | 16384 |  |  | LF1 | 100 | 1500 | [9 empty] | 800 | 10000 | 83.5 |  | 162 | 231 | 455 | https://www.iai-robot.co.jp/product/details/ISDACR_ISPDACR-WX-750/ISDACR_ISPDACR-WX-750.pdf | 120 |  | 0.3
229 | Clean-Rm.-ISDACR-W-600-W | Clean-Rm. | ISDACR | W-600 |  |  | W | ISDACR-W | ISDACR | W |  |  | ○ |  |  | ○ | 600 |  |  |  |  | ○ |  |  | ○ |  | ○ | (※1) | △ | (※11) |  | △ | (※11) |  |  | ±0.01 |  |  | ○ |  |  | A | I | 16384 |  |  | LF1 | 100 | 1100 | [9 empty] | 2050 | 10000 | 83.5 |  | 683 | 976 | 678 | https://www.iai-robot.co.jp/product/details/ISDACR_ISPDACR-W-600/ISDACR_ISPDACR-W-600.pdf | 146 | 56 | 1 | 1
230 | Clean-Rm.-ISDACR-W-750-W | Clean-Rm. | ISDACR | W-750 |  |  | W | ISDACR-W | ISDACR | W |  |  | ○ |  |  | ○ | 750 |  |  |  |  | ○ |  |  | ○ |  | ○ | (※1) | △ | (※11) |  | △ | (※11) |  |  | ±0.01 |  |  | ○ |  |  | A | I | 16384 |  |  | LF1 | 100 | 1300 | [9 empty] | 2050 | 10000 | 83.5 |  | 683 | 976 | 678 | https://www.iai-robot.co.jp/product/details/ISDACR_ISPDACR-W-750/ISDACR_ISPDACR-W-750.pdf | 116 | 25 | 1 | 1
229 | Clean-Rm.-ISPDACR-W-600- | Clean-Rm. | ISPDACR | W-600 |  |  |  | ISPDACR-W | ISPDACR | W |  |  | ○ |  |  | ○ | 600 |  |  |  |  | ○ |  |  | ○ |  | ○ | (※1) | △ | (※11) |  | △ | (※11) |  |  | ±0.01 |  |  | ○ |  |  | A | I | 16384 |  |  | LF1 | 100 | 1100 | [9 empty] | 800 | 10000 | 83.5 |  | 162 | 231 | 455 | https://www.iai-robot.co.jp/product/details/ISDACR_ISPDACR-W-600/ISDACR_ISPDACR-W-600.pdf | 150 | 60 | 1 | 1
230 | Clean-Rm.-ISPDACR-W-750- | Clean-Rm. | ISPDACR | W-750 |  |  |  | ISPDACR-W | ISPDACR | W |  |  | ○ |  |  | ○ | 750 |  |  |  |  | ○ |  |  | ○ |  | ○ | (※1) | △ | (※11) |  | △ | (※11) |  |  | ±0.01 |  |  | ○ |  |  | A | I | 16384 |  |  | LF1 | 100 | 1300 | [9 empty] | 800 | 10000 | 83.5 |  | 162 | 231 | 455 | https://www.iai-robot.co.jp/product/details/ISDACR_ISPDACR-W-750/ISDACR_ISPDACR-W-750.pdf | 120 | 29 | 1 | 1
231 | Clean-Rm.-ISPDACR-WX-600- | Clean-Rm. | ISPDACR | WX-600 |  |  |  | ISPDACR-WX | ISPDACR | WX |  |  | ○ |  |  | ○ | 600 |  |  |  |  | ○ |  |  | ○ | [10 empty] | ±0.01 |  |  | ○ |  |  | A | I | 16384 |  |  | LF1 | 100 | 1500 | [9 empty] | 800 | 10000 | 83.5 |  | 162 | 231 | 455 | https://www.iai-robot.co.jp/product/details/ISDACR_ISPDACR-WX-600/ISDACR_ISPDACR-WX-600.pdf | 120 |  | 0.3
231 | Clean-Rm.-ISPDACR-WX-750- | Clean-Rm. | ISPDACR | WX-750 |  |  |  | ISPDACR-WX | ISPDACR | WX |  |  | ○ |  |  | ○ | 750 |  |  |  |  | ○ |  |  | ○ | [10 empty] | ±0.01 |  |  | ○ |  |  | A | I | 16384 |  |  | LF1 | 100 | 1500 | [9 empty] | 800 | 10000 | 83.5 |  | 162 | 231 | 455 | https://www.iai-robot.co.jp/product/details/ISDACR_ISPDACR-WX-750/ISDACR_ISPDACR-WX-750.pdf | 120 |  | 0.3
229 | Clean-Rm.-ISPDACR-W-600-W | Clean-Rm. | ISPDACR | W-600 |  |  | W | ISPDACR-W | ISPDACR | W |  |  | ○ |  |  | ○ | 600 |  |  |  |  | ○ |  |  | ○ |  | ○ | (※1) | △ | (※11) |  | △ | (※11) |  |  | ±0.01 |  |  | ○ |  |  | A | I | 16384 |  |  | LF1 | 100 | 1100 | [9 empty] | 2050 | 10000 | 83.5 |  | 683 | 976 | 678 | https://www.iai-robot.co.jp/product/details/ISDACR_ISPDACR-W-600/ISDACR_ISPDACR-W-600.pdf | 146 | 56 | 1 | 1
230 | Clean-Rm.-ISPDACR-W-750-W | Clean-Rm. | ISPDACR | W-750 |  |  | W | ISPDACR-W | ISPDACR | W |  |  | ○ |  |  | ○ | 750 |  |  |  |  | ○ |  |  | ○ |  | ○ | (※1) | △ | (※11) |  | △ | (※11) |  |  | ±0.01 |  |  | ○ |  |  | A | I | 16384 |  |  | LF1 | 100 | 1300 | [9 empty] | 2050 | 10000 | 83.5 |  | 683 | 976 | 678 | https://www.iai-robot.co.jp/product/details/ISDACR_ISPDACR-W-750/ISDACR_ISPDACR-W-750.pdf | 116 | 25 | 1 | 1
232 | Dust/Splash Prf.-ISWA-S-60- | Dust/Splash Prf. | ISWA | S-60 |  |  |  | ISWA-S | ISWA | S |  |  | ○ |  |  | ○ | 60 |  |  |  |  | ○ |  |  | ○ | [9 empty] | ±0.02 | [5 empty] | ○ | A | I | 16384 |  |  | LF1 | 100 | 600 | [9 empty] | 450 | 10000 | 70 |  | 32.9 | 47 | 76.8 | https://www.iai-robot.co.jp/product/details/ISWA_ISPWA-S/ISWA_ISPWA-S.pdf | 45 |  | 0.3
233 | Dust/Splash Prf.-ISWA-M-100- | Dust/Splash Prf. | ISWA | M-100 |  |  |  | ISWA-M | ISWA | M |  |  | ○ |  |  | ○ | 100 |  |  |  |  | ○ |  |  | ○ | [9 empty] | ±0.02 | [5 empty] | ○ | A | I | 16384 |  |  | LF1 | 100 | 1000 | [9 empty] | 600 | 10000 | 75.5 |  | 81 | 116 | 189 | https://www.iai-robot.co.jp/product/details/ISWA_ISPWA-M-100/ISWA_ISPWA-M-100.pdf | 70 |  | 0.3
234 | Dust/Splash Prf.-ISWA-M-200- | Dust/Splash Prf. | ISWA | M-200 |  |  |  | ISWA-M | ISWA | M |  |  | ○ |  |  | ○ | 200 |  |  |  |  | ○ |  |  | ○ | [9 empty] | ±0.02 | [5 empty] | ○ | A | I | 16384 |  |  | LF1 | 100 | 1000 | [9 empty] | 600 | 10000 | 75.5 |  | 81 | 116 | 189 | https://www.iai-robot.co.jp/product/details/ISWA_ISPWA-M-200/ISWA_ISPWA-M-200.pdf | 70 |  | 0.3
235 | Dust/Splash Prf.-ISWA-L-200- | Dust/Splash Prf. | ISWA | L-200 |  |  |  | ISWA-L | ISWA | L |  |  | ○ |  |  | ○ | 200 |  |  |  |  | ○ |  |  | ○ | [9 empty] | ±0.02 | [5 empty] | ○ | A | I | 16384 |  |  | LF1 | 100 | 1200 | [9 empty] | 750 | 10000 | 77.5 |  | 123 | 176 | 291 | https://www.iai-robot.co.jp/product/details/ISWA_ISPWA-L-200/ISWA_ISPWA-L-200.pdf | 70 |  | 0.3
236 | Dust/Splash Prf.-ISWA-L-400- | Dust/Splash Prf. | ISWA | L-400 |  |  |  | ISWA-L | ISWA | L |  |  | ○ |  |  | ○ | 400 |  |  |  |  | ○ |  |  | ○ | [9 empty] | ±0.02 | [5 empty] | ○ | A | I | 16384 |  |  | LF1 | 100 | 1200 | [9 empty] | 750 | 10000 | 77.5 |  | 123 | 176 | 291 | https://www.iai-robot.co.jp/product/details/ISWA_ISPWA-L-400/ISWA_ISPWA-L-400.pdf | 70 |  | 0.3
237 | Dust/Splash Prf.-ISPWA-S-60- | Dust/Splash Prf. | ISPWA | S-60 |  |  |  | ISPWA-S | ISPWA | S |  |  | ○ |  |  | ○ | 60 |  |  |  |  | ○ |  |  | ○ | [9 empty] | ±0.02 | [5 empty] | ○ | A | I | 16384 |  |  | LF1 | 100 | 600 | [9 empty] | 450 | 10000 | 70 |  | 32.9 | 47 | 76.8 | https://www.iai-robot.co.jp/product/details/ISWA_ISPWA-S/ISWA_ISPWA-S.pdf | 45 |  | 0.3
238 | Dust/Splash Prf.-ISPWA-M-100- | Dust/Splash Prf. | ISPWA | M-100 |  |  |  | ISPWA-M | ISPWA | M |  |  | ○ |  |  | ○ | 100 |  |  |  |  | ○ |  |  | ○ | [10 empty] | ±0.01 |  |  |  |  | ○ | A | I | 16384 |  |  | LF1 | 100 | 1000 | [9 empty] | 600 | 10000 | 75.5 |  | 81 | 116 | 189 | https://www.iai-robot.co.jp/product/details/ISWA_ISPWA-M-100/ISWA_ISPWA-M-100.pdf | 70 |  | 0.3
239 | Dust/Splash Prf.-ISPWA-M-200- | Dust/Splash Prf. | ISPWA | M-200 |  |  |  | ISPWA-M | ISPWA | M |  |  | ○ |  |  | ○ | 200 |  |  |  |  | ○ |  |  | ○ | [10 empty] | ±0.01 |  |  |  |  | ○ | A | I | 16384 |  |  | LF1 | 100 | 1000 | [9 empty] | 600 | 10000 | 75.5 |  | 81 | 116 | 189 | https://www.iai-robot.co.jp/product/details/ISWA_ISPWA-M-200/ISWA_ISPWA-M-200.pdf | 70 |  | 0.3
240 | Dust/Splash Prf.-ISPWA-L-200- | Dust/Splash Prf. | ISPWA | L-200 |  |  |  | ISPWA-L | ISPWA | L |  |  | ○ |  |  | ○ | 200 |  |  |  |  | ○ |  |  | ○ | [10 empty] | ±0.01 |  |  |  |  | ○ | A | I | 16384 |  |  | LF1 | 100 | 1200 | [9 empty] | 750 | 10000 | 77.5 |  | 123 | 176 | 291 | https://www.iai-robot.co.jp/product/details/ISWA_ISPWA-L-200/ISWA_ISPWA-L-200.pdf | 70 |  | 0.3
241 | Dust/Splash Prf.-ISPWA-L-400- | Dust/Splash Prf. | ISPWA | L-400 |  |  |  | ISPWA-L | ISPWA | L |  |  | ○ |  |  | ○ | 400 |  |  |  |  | ○ |  |  | ○ | [10 empty] | ±0.01 |  |  |  |  | ○ | A | I | 16384 |  |  | LF1 | 100 | 1200 | [9 empty] | 750 | 10000 | 77.5 |  | 123 | 176 | 291 | https://www.iai-robot.co.jp/product/details/ISWA_ISPWA-L-400/ISWA_ISPWA-L-400.pdf | 70 |  | 0.3
242 | Single-Axis-ISDB-MX-200- | Single-Axis | ISDB | MX-200 |  |  |  | ISDB-MX | ISDB | MX |  |  | ○ |  |  | ○ | 200 |  |  |  |  | ○ |  |  | ○ | [9 empty] | ±0.01 |  |  |  |  | ○ |  | WA |  | 131072 |  |  | LF1 | 800 | 1600 | [9 empty] | 600 | 10000 | 37.5 |  | 81 | 116 | 189 | https://www.iai-robot.co.jp/product/details/ISDB_ISPDB-MX-200/ISDB_ISPDB-MX-200.pdf | 45 |  | 0.4
243 | Single-Axis-ISDB-MX-400- | Single-Axis | ISDB | MX-400 |  |  |  | ISDB-MX | ISDB | MX |  |  | ○ |  |  | ○ | 400 |  |  |  |  | ○ |  |  | ○ | [9 empty] | ±0.01 |  |  |  |  | ○ |  | WA |  | 131072 |  |  | LF1 | 800 | 1600 | [9 empty] | 600 | 10000 | 37.5 |  | 81 | 116 | 189 | https://www.iai-robot.co.jp/product/details/ISDB-MX-400/ISDB-MX-400.pdf | 45 |  | 0.4
244 | Single-Axis-ISDB-LX-200- | Single-Axis | ISDB | LX-200 |  |  |  | ISDB-LX | ISDB | LX |  |  | ○ |  |  | ○ | 200 |  |  |  |  | ○ |  |  | ○ | [9 empty] | ±0.01 |  |  |  |  | ○ |  | WA |  | 131072 |  |  | LF1 | 1000 | 1600 | [9 empty] | 750 | 10000 | 61.5 |  | 123 | 176 | 291 | https://www.iai-robot.co.jp/product/details/ISDB_ISPDB-LX-200/ISDB_ISPDB-LX-200.pdf | 45 |  | 0.4
245 | Single-Axis-ISDB-LX-400- | Single-Axis | ISDB | LX-400 |  |  |  | ISDB-LX | ISDB | LX |  |  | ○ |  |  | ○ | 400 |  |  |  |  | ○ |  |  | ○ | [9 empty] | ±0.01 |  |  |  |  | ○ |  | WA |  | 131072 |  |  | LF1 | 1000 | 1600 | [9 empty] | 750 | 10000 | 61.5 |  | 123 | 176 | 291 | https://www.iai-robot.co.jp/product/details/ISDB_ISPDB-LX-400/ISDB_ISPDB-LX-400.pdf | 90 |  | 0.4
246 | Single-Axis-ISPDB-MX-200- | Single-Axis | ISPDB | MX-200 |  |  |  | ISPDB-MX | ISPDB | MX |  |  | ○ |  |  | ○ | 200 |  |  |  |  | ○ |  |  | ○ | [10 empty] | ±0.003 |  |  |  | ○ |  | WA |  | 131072 |  |  | LF1 | 800 | 1600 | [9 empty] | 600 | 10000 | 37.5 |  | 81 | 116 | 189 | https://www.iai-robot.co.jp/product/details/ISDB_ISPDB-MX-200/ISDB_ISPDB-MX-200.pdf | 45 |  | 0.4
247 | Single-Axis-ISPDB-MX-400- | Single-Axis | ISPDB | MX-400 |  |  |  | ISPDB-MX | ISPDB | MX |  |  | ○ |  |  | ○ | 400 |  |  |  |  | ○ |  |  | ○ | [10 empty] | ±0.003 |  |  |  | ○ |  | WA |  | 131072 |  |  | LF1 | 800 | 1600 | [9 empty] | 600 | 10000 | 37.5 |  | 81 | 116 | 189 | https://www.iai-robot.co.jp/product/details/ISDB-MX-400/ISDB-MX-400.pdf | 45 |  | 0.4
248 | Single-Axis-ISPDB-LX-200- | Single-Axis | ISPDB | LX-200 |  |  |  | ISPDB-LX | ISPDB | LX |  |  | ○ |  |  | ○ | 200 |  |  |  |  | ○ |  |  | ○ | [10 empty] | ±0.003 |  |  |  | ○ |  | WA |  | 131072 |  |  | LF1 | 1000 | 1600 | [9 empty] | 750 | 10000 | 61.5 |  | 123 | 176 | 291 | https://www.iai-robot.co.jp/product/details/ISDB_ISPDB-LX-200/ISDB_ISPDB-LX-200.pdf | 45 |  | 0.4
249 | Single-Axis-ISPDB-LX-400- | Single-Axis | ISPDB | LX-400 |  |  |  | ISPDB-LX | ISPDB | LX |  |  | ○ |  |  | ○ | 400 |  |  |  |  | ○ |  |  | ○ | [10 empty] | ±0.003 |  |  |  | ○ |  | WA |  | 131072 |  |  | LF1 | 1000 | 1600 | [9 empty] | 750 | 10000 | 61.5 |  | 123 | 176 | 291 | https://www.iai-robot.co.jp/product/details/ISDB_ISPDB-LX-400/ISDB_ISPDB-LX-400.pdf | 90 |  | 0.4
250 | Single-Axis-ISB-MXMX-200- | Single-Axis | ISB | MXMX-200 |  |  |  | ISB-MXMX | ISB | MXMX |  |  | ○ |  |  | ○ | 200 |  | ○ |  |  | ○ |  |  | ○ | [6 empty] | △ | (※7) |  | ±0.01 | [6 empty] | WA |  | 131072 |  |  | LF1 | 800 | 2000 | [9 empty] | 600 | 10000 | 37.5 |  | 81 | 116 | 189 | https://www.iai-robot.co.jp/product/details/ISB_ISPB-MXMX-200/ISB_ISPB-MXMX-200.pdf | 45 |  | 0.4
251 | Single-Axis-LSA-S6SS- | Single-Axis | LSA | S6SS |  |  |  | LSA-S6SS | LSA | S6SS |  |  | ○ |  |  |  | 100 |  |  |  |  | ○ |  |  | ○ | [10 empty] | ±0.005 | [5 empty] | I |  | 0.001 |  |  | Frms | 48 | 1248 | [9 empty] | 300 | 10000 | 69 |  | 50.3 | 71.8 | 17.9 | https://www.iai-robot.co.jp/product/details/LSA-S6SS/LSA-S6SS.pdf | 3 |  | 3
252 | Single-Axis-LSA-S8SS- | Single-Axis | LSA | S8SS |  |  |  | LSA-S8SS | LSA | S8SS |  |  | ○ |  |  |  | 100 |  |  |  |  | ○ |  |  | ○ | [10 empty] | ±0.005 | [5 empty] | I |  | 0.001 |  |  | Frms | 60 | 1620 | [9 empty] | 300 | 10000 | 79 |  | 43.2 | 61.6 | 29.9 | https://www.iai-robot.co.jp/product/details/LSA-S8SS/LSA-S8SS.pdf | 5 |  | 3
253 | Single-Axis-LSA-S8HS- | Single-Axis | LSA | S8HS |  |  |  | LSA-S8HS | LSA | S8HS |  |  | ○ |  |  |  | 100 |  |  |  |  | ○ |  |  | ○ | [10 empty] | ±0.005 | [5 empty] | I |  | 0.001 |  |  | Frms | 60 | 1620 | [9 empty] | 300 | 10000 | 79 |  | 79.9 | 114 | 29.9 | https://www.iai-robot.co.jp/product/details/LSA-S8HS/LSA-S8HS.pdf | 7 |  | 3
254 | Single-Axis-LSA-S10SS- | Single-Axis | LSA | S10SS |  |  |  | LSA-S10SS | LSA | S10SS |  |  | ○ |  |  |  | 200 |  |  |  |  | ○ |  |  | ○ | [10 empty] | ±0.005 | [5 empty] | I |  | 0.001 |  |  | Frms | 90 | 2070 | [9 empty] | 300 | 10000 | 99 |  | 56.1 | 80.2 | 48.4 | https://www.iai-robot.co.jp/product/details/LSA-S10SS/LSA-S10SS.pdf | 15 |  | 3
255 | Single-Axis-LSA-S10HS- | Single-Axis | LSA | S10HS |  |  |  | LSA-S10HS | LSA | S10HS |  |  | ○ |  |  |  | 200S |  |  |  |  | ○ |  |  | ○ | [10 empty] | ±0.005 | [5 empty] | I |  | 0.001 |  |  | Frms | 90 | 2070 | [9 empty] | 300 | 10000 | 99 |  | 86.5 | 124 | 48.4 | https://www.iai-robot.co.jp/product/details/LSA-S10HS/LSA-S10HS.pdf | 20 |  | 3
256 | Single-Axis-LSAS-N10SS- | Single-Axis | LSAS | N10SS |  |  |  | LSAS-N10SS | LSAS | N10SS |  |  | ○ |  |  |  | 100S |  |  |  |  | ○ |  |  | ○ | [10 empty] | ±0.005 |  | ○ |  |  |  | G |  | 0.001 |  |  | Frms | 100 | 4100 | [9 empty] | 340 | 10000 | 49 |  | 76.4 | 46.3 | 25.7 | https://www.iai-robot.co.jp/product/details/LSAS-N10SS/LSAS-N10SS.pdf | 15 |  | 3
257 | Single-Axis-LSAS-N15SS- | Single-Axis | LSAS | N15SS |  |  |  | LSAS-N15SS | LSAS | N15SS |  |  | ○ |  |  |  | 200S |  | ○ |  |  | ○ |  |  | ○ | [10 empty] | ±0.005 |  | ○ |  |  |  | G |  | 0.001 |  |  | Frms | 150 | 4150 | [9 empty] | 450 | 10000 | 56.5 |  | 111.7 | 66.6 | 50 | https://www.iai-robot.co.jp/product/details/LSAS-N15SS/LSAS-N15SS.pdf | 20 |  | 3
258 | Single-Axis-LSAS-N15HS- | Single-Axis | LSAS | N15HS |  |  |  | LSAS-N15HS | LSAS | N15HS |  |  | ○ |  |  |  | 200S |  | ○ |  |  | ○ |  |  | ○ | [10 empty] | ±0.005 |  | ○ |  |  |  | G |  | 0.001 |  |  | Frms | 100 | 4100 | [9 empty] | 450 | 10000 | 56.5 |  | 155.8 | 91.1 | 71.5 | https://www.iai-robot.co.jp/product/details/LSAS-N15HS/LSAS-N15HS.pdf | 30 |  | 3
259 | Single-Axis-LSA-W21SS- | Single-Axis | LSA | W21SS |  |  |  | LSA-W21SS | LSA | W21SS |  |  | ○ |  |  |  | 400 |  | ○ |  |  | ○ |  |  | ○ | [10 empty] | ±0.005 |  | ○ |  |  |  | I |  | 0.001 |  |  | Frms | 1050 | 4155 | [9 empty] | 500 | 10000 | 71.5 |  | 128.7 | 128.7 | 128.7 | https://www.iai-robot.co.jp/product/details/LSA-W21SS/LSA-W21SS.pdf | 60 |  | 3
260 | Single-Axis-LSA-W21HS- | Single-Axis | LSA | W21HS |  |  |  | LSA-W21HS | LSA | W21HS |  |  | ○ |  |  |  | 1000 |  | ○ |  |  | ○ |  |  | ○ | [10 empty] | ±0.005 |  | ○ |  |  |  | I |  | 0.001 |  |  | Frms | 895 | 4000 | [9 empty] | 750 | 10000 | 71.5 |  | 275.2 | 275.2 | 275.2 | https://www.iai-robot.co.jp/product/details/LSA-W21HS/LSA-W21HS.pdf | 120 |  | 3
261 | Single-Axis-LSA-S6SM- | Single-Axis | LSA | S6SM |  |  |  | LSA-S6SM | LSA | S6SM |  |  | ○ |  |  |  | 100 |  |  |  |  | ○ |  |  | ○ |  |  |  | ○ | [6 empty] | ±0.005 | ○ |  |  |  |  | I |  | 0.001 |  |  | Frms | 40 | 1048 | [9 empty] | 300 | 10000 | 69 |  | 50.3 | 71.8 | 17.9 | https://www.iai-robot.co.jp/product/details/LSA-S6SM/LSA-S6SM.pdf | 3 |  | 3
262 | Single-Axis-LSA-S8SM- | Single-Axis | LSA | S8SM |  |  |  | LSA-S8SM | LSA | S8SM |  |  | ○ |  |  |  | 100 |  |  |  |  | ○ |  |  | ○ |  |  |  | ○ | [6 empty] | ±0.005 | ○ |  |  |  |  | I |  | 0.001 |  |  | Frms | 60 | 1440 | [9 empty] | 300 | 10000 | 79 |  | 43.2 | 61.6 | 29.9 | https://www.iai-robot.co.jp/product/details/LSA-S8SM/LSA-S8SM.pdf | 5 |  | 3
263 | Single-Axis-LSA-S8HM- | Single-Axis | LSA | S8HM |  |  |  | LSA-S8HM | LSA | S8HM |  |  | ○ |  |  |  | 100 |  |  |  |  | ○ |  |  | ○ |  |  |  | ○ | [6 empty] | ±0.005 | ○ |  |  |  |  | I |  | 0.001 |  |  | Frms | 60 | 1380 | [9 empty] | 300 | 10000 | 79 |  | 79.9 | 114 | 29.9 | https://www.iai-robot.co.jp/product/details/LSA-S8HM/LSA-S8HM.pdf | 7 |  | 3
264 | Single-Axis-LSA-S10SM- | Single-Axis | LSA | S10SM |  |  |  | LSA-S10SM | LSA | S10SM |  |  | ○ |  |  |  | 200 |  |  |  |  | ○ |  |  | ○ |  |  |  | ○ | [6 empty] | ±0.005 | ○ |  |  |  |  | I |  | 0.001 |  |  | Frms | 60 | 1860 | [9 empty] | 300 | 10000 | 99 |  | 56.1 | 80.2 | 48.4 | https://www.iai-robot.co.jp/product/details/LSA-S10SM/LSA-S10SM.pdf | 15 |  | 3
265 | Single-Axis-LSA-S10HM- | Single-Axis | LSA | S10HM |  |  |  | LSA-S10HM | LSA | S10HM |  |  | ○ |  |  |  | 200S |  |  |  |  | ○ |  |  | ○ |  |  |  | ○ | [6 empty] | ±0.005 | ○ |  |  |  |  | I |  | 0.001 |  |  | Frms | 105 | 1815 | [9 empty] | 300 | 10000 | 99 |  | 86.5 | 124 | 48.4 | https://www.iai-robot.co.jp/product/details/LSA-S10HM/LSA-S10HM.pdf | 20 |  | 3
266 | Single-Axis-LSAS-N10SM- | Single-Axis | LSAS | N10SM |  |  |  | LSAS-N10SM | LSAS | N10SM |  |  | ○ |  |  |  | 100S |  |  |  |  | ○ |  |  | ○ | [10 empty] | ±0.005 | ○ | ○ |  |  |  | G |  | 0.001 |  |  | Frms | 100 | 3900 | [9 empty] | 340 | 10000 | 49 |  | 76.4 | 46.3 | 25.7 | https://www.iai-robot.co.jp/product/details/LSAS-N10SM/LSAS-N10SM.pdf | 15 |  | 3
267 | Single-Axis-LSAS-N15SM- | Single-Axis | LSAS | N15SM |  |  |  | LSAS-N15SM | LSAS | N15SM |  |  | ○ |  |  |  | 200S |  |  |  |  | ○ |  |  | ○ | [10 empty] | ±0.005 | ○ | ○ |  |  |  | G |  | 0.001 |  |  | Frms | 150 | 3950 | [9 empty] | 450 | 10000 | 56.5 |  | 111.7 | 66.6 | 50 | https://www.iai-robot.co.jp/product/details/LSAS-N15SM/LSAS-N15SM.pdf | 20 |  | 3
268 | Single-Axis-LSAS-N15HM- | Single-Axis | LSAS | N15HM |  |  |  | LSAS-N15HM | LSAS | N15HM |  |  | ○ |  |  |  | 200S |  |  |  |  | ○ |  |  | ○ | [10 empty] | ±0.005 | ○ | ○ |  |  |  | G |  | 0.001 |  |  | Frms | 150 | 3850 | [9 empty] | 450 | 10000 | 56.5 |  | 155.8 | 91.1 | 71.5 | https://www.iai-robot.co.jp/product/details/LSAS-N15HM/LSAS-N15HM.pdf | 30 |  | 3
269 | Single-Axis-LSA-W21SM- | Single-Axis | LSA | W21SM |  |  |  | LSA-W21SM | LSA | W21SM |  |  | ○ |  |  |  | 400 |  |  |  |  | ○ |  |  | ○ | [10 empty] | ±0.005 | ○ | ○ |  |  |  | I |  | 0.001 |  |  | Frms | 730 | 3835 | [9 empty] | 500 | 10000 | 71.5 |  | 128.7 | 128.7 | 128.7 | https://www.iai-robot.co.jp/product/details/LSA-W21SM/LSA-W21SM.pdf | 60 |  | 3
270 | Single-Axis-LSA-W21HM- | Single-Axis | LSA | W21HM |  |  |  | LSA-W21HM | LSA | W21HM |  |  | ○ |  |  |  | 1000 |  |  |  |  | ○ |  |  | ○ | [10 empty] | ±0.005 | ○ | ○ |  |  |  | I |  | 0.001 |  |  | Frms | 420 | 3525 | [9 empty] | 750 | 10000 | 71.5 |  | 275.2 | 275.2 | 275.2 | https://www.iai-robot.co.jp/product/details/LSA-W21HM/LSA-W21HM.pdf | 120 |  | 3
271 | RCS-RCS3-CT8C- | RCS | RCS3 | CT8C |  |  |  | RCS3-CT8C | RCS3 | CT8C |  |  | ○ |  |  | ○ | 400 |  | ○ |  |  | ○ |  |  | ○ | [9 empty] | ±0.02 | [6 empty] | A | I | 16384 |  |  | CTD | 100 | 500 | [9 empty] | 445 | 20000 | 44 |  | 23.2 | 33.1 | 46.8 | https://www.iai-robot.co.jp/product/details/RCS3-CT8C/RCS3-CT8C.pdf | 5 |  | 3.2
272 | RCP-RCP5-BA4- | RCP | RCP5 | BA4 |  |  |  | RCP5-BA4 | RCP5 | BA4 |  |  | ○ |  | ○ |  | 35P |  |  |  | ○ | ○ |  | ○ | ○ | [9 empty] | ±0.08 |  |  | ○ |  |  |  | WA |  | 800 |  | NG |  | 300 | 1200 | [9 empty] | 120 | 5000 | 29.7 |  | 6.14 | 6.14 | 11.9 | https://www.iai-robot.co.jp/product/details/RCP5-BA4_BA4U/RCP5-BA4_BA4U.pdf | 1.5 |  | 0.5
273 | RCP-RCP5-BA4U- | RCP | RCP5 | BA4U |  |  |  | RCP5-BA4U | RCP5 | BA4U |  |  | ○ |  | ○ |  | 36P |  |  |  |  | ○ |  | ○ | ○ | [9 empty] | ±0.08 |  |  | ○ |  |  |  | WA |  | 800 |  | NG |  | 300 | 1200 | [9 empty] | 120 | 5000 | 29.7 |  | 6.14 | 6.14 | 11.9 | https://www.iai-robot.co.jp/product/details/RCP5-BA4_BA4U/RCP5-BA4_BA4U.pdf | 1.5 |  | 0.5
274 | RCP-RCP5-BA6- | RCP | RCP5 | BA6 |  |  |  | RCP5-BA6 | RCP5 | BA6 |  |  | ○ |  | ○ |  | 42P |  |  |  | ○ | ○ |  | ○ | ○ | [9 empty] | ±0.08 |  |  | ○ |  |  |  | WA |  | 800 |  | 42P |  | 300 | 2200 | [9 empty] | 150 | 5000 | 36 |  | 15.7 | 15.7 | 31.6 | https://www.iai-robot.co.jp/product/details/RCP5-BA6_BA6U/RCP5-BA6_BA6U.pdf | 6 |  | 0.5
275 | RCP-RCP5-BA6U- | RCP | RCP5 | BA6U |  |  |  | RCP5-BA6U | RCP5 | BA6U |  |  | ○ |  | ○ |  | 42P |  |  |  |  | ○ |  | ○ | ○ | [9 empty] | ±0.08 |  |  | ○ |  |  |  | WA |  | 800 |  | 42P |  | 300 | 2200 | [9 empty] | 150 | 5000 | 36 |  | 15.7 | 15.7 | 31.6 | https://www.iai-robot.co.jp/product/details/RCP5-BA6_BA6U/RCP5-BA6_BA6U.pdf | 6 |  | 0.5
276 | RCP-RCP5-BA7- | RCP | RCP5 | BA7 |  |  |  | RCP5-BA7 | RCP5 | BA7 |  |  | ○ |  | ○ |  | 56P |  |  |  | ○ | ○ |  | ○ | ○ | [9 empty] | ±0.08 |  |  | ○ |  |  |  | WA |  | 800 |  | 56P |  | 300 | 2600 | [9 empty] | 180 | 5000 | 41.5 |  | 33.2 | 33.2 | 72.3 | https://www.iai-robot.co.jp/product/details/RCP5-BA7_BA7U/RCP5-BA7_BA7U.pdf | 16 |  | 0.5
277 | RCP-RCP5-BA7U- | RCP | RCP5 | BA7U |  |  |  | RCP5-BA7U | RCP5 | BA7U |  |  | ○ |  | ○ |  | 56P |  |  |  |  | ○ |  | ○ | ○ | [9 empty] | ±0.08 |  |  | ○ |  |  |  | WA |  | 800 |  | 56P |  | 300 | 2600 | [9 empty] | 180 | 5000 | 41.5 |  | 33.2 | 33.2 | 72.3 | https://www.iai-robot.co.jp/product/details/RCP5-BA7_BA7U/RCP5-BA7_BA7U.pdf | 16 |  | 0.5
278 | RCP-RCP6-SA4C- | RCP | RCP6 | SA4C |  |  |  | RCP6-SA4C | RCP6 | SA4C |  |  | ○ |  | ○ |  | 35P |  | ○ |  |  | ○ |  |  | ○ |  | ○ | (※1) | △ | (※2) |  | △ | (※2) |  | ±0.01 | [6 empty] | WA |  | 8192 |  | NG |  | 50 | 500 | [9 empty] | 150 | 5000 | 36 |  | 5 | 7.1 | 9.7 | https://www.iai-robot.co.jp/product/details/RCP6_RCP6S-SA4C/RCP6_RCP6S-SA4C.pdf | 18 | 12 | 1 | 0.5
279 | RCP-RCP6-SA6C- | RCP | RCP6 | SA6C |  |  |  | RCP6-SA6C | RCP6 | SA6C |  |  | ○ |  | ○ |  | 42P |  | ○ |  |  | ○ |  |  | ○ |  | ○ | (※1) | △ | (※2) |  | △ | (※2) |  | ±0.01 | [6 empty] | WA |  | 8192 |  | 42P |  | 50 | 800 | [9 empty] | 220 | 5000 | 46 |  | 11.6 | 16.6 | 24.6 | https://www.iai-robot.co.jp/product/details/RCP6_RCP6S-SA6C/RCP6_RCP6S-SA6C.pdf | 40 | 16 | 1 | 0.5
280 | RCP-RCP6-SA7C- | RCP | RCP6 | SA7C |  |  |  | RCP6-SA7C | RCP6 | SA7C |  |  | ○ |  | ○ |  | 56P |  | ○ |  |  | ○ |  |  | ○ |  | ○ | (※1) | △ | (※2) |  | △ | (※2) |  | ±0.01 | [6 empty] | WA |  | 8192 |  | NG |  | 50 | 800 | [9 empty] | 300 | 5000 | 48 |  | 44.7 | 44.7 | 89.1 | https://www.iai-robot.co.jp/product/details/RCP6_RCP6S-SA7C/RCP6_RCP6S-SA7C.pdf | 55 | 25 | 1 | 0.5
281 | RCP-RCP6-SA8C- | RCP | RCP6 | SA8C |  |  |  | RCP6-SA8C | RCP6 | SA8C |  |  | ○ |  | ○ |  | 56SP |  | ○ |  |  | ○ |  |  | ○ |  | ○ | (※1) | △ | (※2) |  | △ | (※2) |  | ±0.01 | [6 empty] | WA |  | 8192 |  | NG |  | 50 | 1100 | [9 empty] | 400 | 5000 | 45.5 |  | 77 | 77 | 146 | https://www.iai-robot.co.jp/product/details/RCP6_RCP6S-SA8C/RCP6_RCP6S-SA8C.pdf | 80 | 55 | 1 | 0.5
282 | RCP-RCP6-SA4C-W | RCP | RCP6 | SA4C |  |  | W | RCP6-SA4C | RCP6 | SA4C | W | Ｗスライダーはボールねじリードにより制約があります。リード16mmは選択できません。リード10mmは垂直設置が選択できません | ○ |  | ○ |  | 35P |  | ○ |  |  | ○ |  |  | ○ |  | ○ | (※1) | △ | (※2) |  | △ | (※2) |  | ±0.01 | [6 empty] | WA |  | 8192 |  | NG |  | 50 | 500 | 150 | 500 | 50 | 400 | 100 |  |  |  |  | 420 | 5000 | 36 |  | 44.6 | 63.6 | 15.7 | https://www.iai-robot.co.jp/product/details/RCP6_RCP6S-SA4C/RCP6_RCP6S-SA4C.pdf | 17.4 | 11.4 | 1 | 0.5
283 | RCP-RCP6-SA6C-W | RCP | RCP6 | SA6C |  |  | W | RCP6-SA6C | RCP6 | SA6C | W | Ｗスライダーはボールねじリードにより制約があります。リード20mmは選択できません。リード12mmは垂直設置が選択できません | ○ |  | ○ |  | 42P |  | ○ |  |  | ○ |  |  | ○ |  | ○ | (※1) | △ | (※2) |  | △ | (※2) |  | ±0.01 | [6 empty] | WA |  | 8192 |  | 42P |  | 50 | 800 | 200 | 800 | 50 | 650 | 150 |  |  |  |  | 630 | 5000 | 46 |  | 106 | 152 | 40 | https://www.iai-robot.co.jp/product/details/RCP6_RCP6S-SA6C/RCP6_RCP6S-SA6C.pdf | 38.8 | 14.8 | 1 | 0.5
284 | RCP-RCP6-SA7C-W | RCP | RCP6 | SA7C |  |  | W | RCP6-SA7C | RCP6 | SA7C | W | Ｗスライダーはボールねじリードにより制約があります。リード24mmは選択できません。リード16mmは垂直設置が選択できません | ○ |  | ○ |  | 56P |  | ○ |  |  | ○ |  |  | ○ |  | ○ | (※1) | △ | (※2) |  | △ | (※2) |  | ±0.01 | [6 empty] | WA |  | 8192 |  | NG |  | 50 | 800 | 200 | 800 | 50 | 650 | 150 |  |  |  |  | 810 | 5000 | 48 |  | 285 | 285 | 145 | https://www.iai-robot.co.jp/product/details/RCP6_RCP6S-SA7C/RCP6_RCP6S-SA7C.pdf | 53.3 | 23.3 | 1 | 0.5
285 | RCP-RCP6-SA8C-W | RCP | RCP6 | SA8C |  |  | W | RCP6-SA8C | RCP6 | SA8C | W | Ｗスライダーはボールねじリードにより制約があります。リード30mmは選択できません。リード20mmは垂直設置が選択できません | ○ |  | ○ |  | 56SP |  | ○ |  |  | ○ |  |  | ○ |  | ○ | (※1) | △ | (※2) |  | △ | (※2) |  | ±0.01 | [6 empty] | WA |  | 8192 |  | NG |  | 50 | 1100 | 250 | 1100 | 50 | 900 | 200 |  |  |  |  | 1200 | 5000 | 45.5 |  | 556 | 556 | 237 | https://www.iai-robot.co.jp/product/details/RCP6_RCP6S-SA8C/RCP6_RCP6S-SA8C.pdf | 73 | 48 | 1 | 0.5
286 | RCP-RCP6-SA4R- | RCP | RCP6 | SA4R |  |  |  | RCP6-SA4R | RCP6 | SA4R |  |  | ○ |  | ○ |  | 35P | ○ |  |  |  | ○ |  |  | ○ |  | ○ |  | △ | (※2) |  | △ | (※2) |  | ±0.01 | [6 empty] | WA |  | 8192 |  | NG |  | 50 | 500 | [9 empty] | 150 | 5000 | 36 |  | 5 | 7.1 | 9.7 | https://www.iai-robot.co.jp/product/details/RCP6_RCP6S-SA4R/RCP6_RCP6S-SA4R.pdf | 18 | 12 | 1 | 0.5
287 | RCP-RCP6-SA6R- | RCP | RCP6 | SA6R |  |  |  | RCP6-SA6R | RCP6 | SA6R |  |  | ○ |  | ○ |  | 42P | ○ |  |  |  | ○ |  |  | ○ |  | ○ |  | △ | (※2) |  | △ | (※2) |  | ±0.01 | [6 empty] | WA |  | 8192 |  | 42P |  | 50 | 800 | [9 empty] | 220 | 5000 | 46 |  | 11.6 | 16.6 | 24.6 | https://www.iai-robot.co.jp/product/details/RCP6_RCP6S-SA6R/RCP6_RCP6S-SA6R.pdf | 40 | 16 | 1 | 0.5
288 | RCP-RCP6-SA7R- | RCP | RCP6 | SA7R |  |  |  | RCP6-SA7R | RCP6 | SA7R |  |  | ○ |  | ○ |  | 56P | ○ |  |  |  | ○ |  |  | ○ |  | ○ |  | △ | (※2) |  | △ | (※2) |  | ±0.01 | [6 empty] | WA |  | 8192 |  | NG |  | 50 | 800 | [9 empty] | 300 | 5000 | 48 |  | 44.7 | 44.7 | 89.1 | https://www.iai-robot.co.jp/product/details/RCP6_RCP6S-SA7R/RCP6_RCP6S-SA7R.pdf | 55 | 25 | 1 | 0.5
289 | RCP-RCP6-SA8R- | RCP | RCP6 | SA8R |  |  |  | RCP6-SA8R | RCP6 | SA8R |  |  | ○ |  | ○ |  | 56SP | ○ |  |  |  | ○ |  |  | ○ |  | ○ |  | △ | (※2) |  | △ | (※2) |  | ±0.01 | [6 empty] | WA |  | 8192 |  | NG |  | 50 | 1100 | [9 empty] | 400 | 5000 | 45.5 |  | 77 | 77 | 146 | https://www.iai-robot.co.jp/product/details/RCP6_RCP6S-SA8R/RCP6_RCP6S-SA8R.pdf | 80 | 55 | 1 | 0.5
290 | RCP-RCP6-SA4R-W | RCP | RCP6 | SA4R |  |  | W | RCP6-SA4R | RCP6 | SA4R | W | Ｗスライダーはボールねじリードにより制約があります。リード16mmは選択できません。リード10mmは垂直設置が選択できません | ○ |  | ○ |  | 35P | ○ |  |  |  | ○ |  |  | ○ |  | ○ |  | △ | (※2) |  | △ | (※2) |  | ±0.01 | [6 empty] | WA |  | 8192 |  | NG |  | 50 | 500 | 150 | 500 | 50 | 400 | 100 |  |  |  |  | 420 | 5000 | 36 |  | 44.6 | 63.6 | 15.7 | https://www.iai-robot.co.jp/product/details/RCP6_RCP6S-SA4R/RCP6_RCP6S-SA4R.pdf | 17.4 | 11.4 | 1 | 0.5
291 | RCP-RCP6-SA6R-W | RCP | RCP6 | SA6R |  |  | W | RCP6-SA6R | RCP6 | SA6R | W | Ｗスライダーはボールねじリードにより制約があります。リード20mmは選択できません。リード12mmは垂直設置が選択できません | ○ |  | ○ |  | 42P | ○ |  |  |  | ○ |  |  | ○ |  | ○ |  | △ | (※2) |  | △ | (※2) |  | ±0.01 | [6 empty] | WA |  | 8192 |  | 42P |  | 50 | 800 | 200 | 800 | 50 | 650 | 150 |  |  |  |  | 630 | 5000 | 46 |  | 106 | 152 | 40 | https://www.iai-robot.co.jp/product/details/RCP6_RCP6S-SA6R/RCP6_RCP6S-SA6R.pdf | 38.8 | 14.8 | 1 | 0.5
292 | RCP-RCP6-SA7R-W | RCP | RCP6 | SA7R |  |  | W | RCP6-SA7R | RCP6 | SA7R | W | Ｗスライダーはボールねじリードにより制約があります。リード24mmは選択できません。リード16mmは垂直設置が選択できません | ○ |  | ○ |  | 56P | ○ |  |  |  | ○ |  |  | ○ |  | ○ |  | △ | (※2) |  | △ | (※2) |  | ±0.01 | [6 empty] | WA |  | 8192 |  | NG |  | 50 | 800 | 200 | 800 | 50 | 650 | 150 |  |  |  |  | 810 | 5000 | 48 |  | 285 | 285 | 145 | https://www.iai-robot.co.jp/product/details/RCP6_RCP6S-SA7R/RCP6_RCP6S-SA7R.pdf | 53.3 | 23.3 | 1 | 0.5
293 | RCP-RCP6-SA8R-W | RCP | RCP6 | SA8R |  |  | W | RCP6-SA8R | RCP6 | SA8R | W | Ｗスライダーはボールねじリードにより制約があります。リード30mmは選択できません。リード20mmは垂直設置が選択できません | ○ |  | ○ |  | 56SP | ○ |  |  |  | ○ |  |  | ○ |  | ○ |  | △ | (※2) |  | △ | (※2) |  | ±0.01 | [6 empty] | WA |  | 8192 |  | NG |  | 50 | 1100 | 250 | 1100 | 50 | 900 | 200 |  |  |  |  | 1200 | 5000 | 45.5 |  | 556 | 556 | 237 | https://www.iai-robot.co.jp/product/details/RCP6_RCP6S-SA8R/RCP6_RCP6S-SA8R.pdf | 73 | 48 | 1 | 0.5
294 | RCP-RCP6-WSA10C- | RCP | RCP6 | WSA10C |  |  |  | RCP6-WSA10C | RCP6 | WSA10C |  |  | ○ |  | ○ |  | 35P |  | ○ |  |  | ○ |  |  | ○ |  | ○ | (※1) | △ | (※2) | (※9) | △ | (※2) | (※9) | ±0.01 | [6 empty] | WA |  | 8192 |  | NG |  | 50 | 500 | [9 empty] | 500 | 5000 | 26.5 |  | 65.4 | 65.4 | 134 | https://www.iai-robot.co.jp/product/details/RCP6_RCP6S-WSA10C/RCP6_RCP6S-WSA10C.pdf | 40 | 10 | 1 | 0.5
295 | RCP-RCP6-WSA12C- | RCP | RCP6 | WSA12C |  |  |  | RCP6-WSA12C | RCP6 | WSA12C |  |  | ○ |  | ○ |  | 42P |  | ○ |  |  | ○ |  |  | ○ |  | ○ | (※1) | △ | (※2) | (※9) | △ | (※2) | (※9) | ±0.01 | [6 empty] | WA |  | 8192 |  | 42P |  | 50 | 800 | [9 empty] | 450 | 5000 | 32 |  | 87.5 | 87.5 | 233 | https://www.iai-robot.co.jp/product/details/RCP6_RCP6S-WSA12C/RCP6_RCP6S-WSA12C.pdf | 60 | 18 | 1 | 0.5
296 | RCP-RCP6-WSA14C- | RCP | RCP6 | WSA14C |  |  |  | RCP6-WSA14C | RCP6 | WSA14C |  |  | ○ |  | ○ |  | 56P |  | ○ |  |  | ○ |  |  | ○ |  | ○ | (※1) | △ | (※2) | (※9) | △ | (※2) | (※9) | ±0.01 | [6 empty] | WA |  | 8192 |  | 56P |  | 50 | 800 | [9 empty] | 550 | 5000 | 36 |  | 122 | 122 | 308 | https://www.iai-robot.co.jp/product/details/RCP6_RCP6S-WSA14C/RCP6_RCP6S-WSA14C.pdf | 80 | 26 | 1 | 0.5
297 | RCP-RCP6-WSA16C- | RCP | RCP6 | WSA16C |  |  |  | RCP6-WSA16C | RCP6 | WSA16C |  |  | ○ |  | ○ |  | 56SP |  | ○ |  |  | ○ |  |  | ○ |  | ○ | (※1) | △ | (※2) | (※9) | △ | (※2) | (※9) | ±0.01 | [6 empty] | WA |  | 8192 |  | NG |  | 50 | 1100 | [9 empty] | 650 | 5000 | 38.5 |  | 161 | 161 | 404 | https://www.iai-robot.co.jp/product/details/RCP6_RCP6S-WSA16C/RCP6_RCP6S-WSA16C.pdf | 100 | 50 | 1 | 0.5
298 | RCP-RCP6-WSA10R- | RCP | RCP6 | WSA10R |  |  |  | RCP6-WSA10R | RCP6 | WSA10R |  |  | ○ |  | ○ |  | 35P | ○ |  |  |  | ○ |  |  | ○ |  | ○ |  | △ | (※2) | (※9) | △ | (※2) | (※9) | ±0.01 | [6 empty] | WA |  | 8192 |  | NG |  | 50 | 500 | [9 empty] | 500 | 5000 | 26.5 |  | 65.4 | 65.4 | 134 | https://www.iai-robot.co.jp/product/details/RCP6_RCP6S-WSA10R/RCP6_RCP6S-WSA10R.pdf | 40 | 10 | 1 | 0.5
299 | RCP-RCP6-WSA12R- | RCP | RCP6 | WSA12R |  |  |  | RCP6-WSA12R | RCP6 | WSA12R |  |  | ○ |  | ○ |  | 42P | ○ |  |  |  | ○ |  |  | ○ |  | ○ |  | △ | (※2) | (※9) | △ | (※2) | (※9) | ±0.01 | [6 empty] | WA |  | 8192 |  | 42P |  | 50 | 800 | [9 empty] | 450 | 5000 | 32 |  | 87.5 | 87.5 | 233 | https://www.iai-robot.co.jp/product/details/RCP6_RCP6S-WSA12R/RCP6_RCP6S-WSA12R.pdf | 60 | 18 | 1 | 0.5
300 | RCP-RCP6-WSA14R- | RCP | RCP6 | WSA14R |  |  |  | RCP6-WSA14R | RCP6 | WSA14R |  |  | ○ |  | ○ |  | 56P | ○ |  |  |  | ○ |  |  | ○ |  | ○ |  | △ | (※2) | (※9) | △ | (※2) | (※9) | ±0.01 | [6 empty] | WA |  | 8192 |  | 56P |  | 50 | 800 | [9 empty] | 550 | 5000 | 36 |  | 122 | 122 | 308 | https://www.iai-robot.co.jp/product/details/RCP6_RCP6S-WSA14R/RCP6_RCP6S-WSA14R.pdf | 80 | 26 | 1 | 0.5
301 | RCP-RCP6-WSA16R- | RCP | RCP6 | WSA16R |  |  |  | RCP6-WSA16R | RCP6 | WSA16R |  |  | ○ |  | ○ |  | 56SP | ○ |  |  |  | ○ |  |  | ○ |  | ○ |  | △ | (※2) | (※9) | △ | (※2) | (※9) | ±0.01 | [6 empty] | WA |  | 8192 |  | NG |  | 50 | 1100 | [9 empty] | 650 | 5000 | 38.5 |  | 161 | 161 | 404 | https://www.iai-robot.co.jp/product/details/RCP6_RCP6S-WSA16R/RCP6_RCP6S-WSA16R.pdf | 100 | 50 | 1 | 0.5
302 | RCP-RCP6S-SA4C- | RCP | RCP6S | SA4C |  |  |  | RCP6S-SA4C | RCP6S | SA4C |  |  | ○ |  | ○ |  | 35P |  |  |  |  | ○ |  |  | ○ |  | ○ | (※1) | △ | (※2) |  | △ | (※2) |  | ±0.01 | [6 empty] | WA |  | 8192 |  | NG |  | 50 | 500 | [9 empty] | 150 | 5000 | 36 |  | 5 | 7.1 | 9.7 | https://www.iai-robot.co.jp/product/details/RCP6_RCP6S-SA4C/RCP6_RCP6S-SA4C.pdf | 18 | 12 | 1 | 0.5
303 | RCP-RCP6S-SA6C- | RCP | RCP6S | SA6C |  |  |  | RCP6S-SA6C | RCP6S | SA6C |  |  | ○ |  | ○ |  | 42P |  |  |  |  | ○ |  |  | ○ |  | ○ | (※1) | △ | (※2) |  | △ | (※2) |  | ±0.01 | [6 empty] | WA |  | 8192 |  | 42P |  | 50 | 800 | [9 empty] | 220 | 5000 | 46 |  | 11.6 | 16.6 | 24.6 | https://www.iai-robot.co.jp/product/details/RCP6_RCP6S-SA6C/RCP6_RCP6S-SA6C.pdf | 40 | 16 | 1 | 0.5
304 | RCP-RCP6S-SA7C- | RCP | RCP6S | SA7C |  |  |  | RCP6S-SA7C | RCP6S | SA7C |  |  | ○ |  | ○ |  | 56P |  |  |  |  | ○ |  |  | ○ |  | ○ | (※1) | △ | (※2) |  | △ | (※2) |  | ±0.01 | [6 empty] | WA |  | 8192 |  | 56P |  | 50 | 800 | [9 empty] | 300 | 5000 | 48 |  | 44.7 | 44.7 | 89.1 | https://www.iai-robot.co.jp/product/details/RCP6_RCP6S-SA7C/RCP6_RCP6S-SA7C.pdf | 55 | 25 | 1 | 0.5
305 | RCP-RCP6S-SA8C- | RCP | RCP6S | SA8C |  |  |  | RCP6S-SA8C | RCP6S | SA8C |  |  | ○ |  | ○ |  | 56SP |  |  |  |  | ○ |  |  | ○ |  | ○ | (※1) | △ | (※2) |  | △ | (※2) |  | ±0.01 | [6 empty] | WA |  | 8192 |  | NG |  | 50 | 1100 | [9 empty] | 400 | 5000 | 45.5 |  | 77 | 77 | 146 | https://www.iai-robot.co.jp/product/details/RCP6_RCP6S-SA8C/RCP6_RCP6S-SA8C.pdf | 80 | 55 | 1 | 0.5
306 | RCP-RCP6S-SA4C-W | RCP | RCP6S | SA4C |  |  | W | RCP6S-SA4C | RCP6S | SA4C | W | Ｗスライダーはボールねじリードにより制約があります。リード16mmは選択できません。リード10mmは垂直設置が選択できません | ○ |  | ○ |  | 35P |  |  |  |  | ○ |  |  | ○ |  | ○ | (※1) | △ | (※2) |  | △ | (※2) |  | ±0.01 | [6 empty] | WA |  | 8192 |  | NG |  | 50 | 500 | 150 | 500 | 50 | 400 | 100 |  |  |  |  | 420 | 5000 | 36 |  | 44.6 | 63.6 | 15.7 | https://www.iai-robot.co.jp/product/details/RCP6_RCP6S-SA4C/RCP6_RCP6S-SA4C.pdf | 17.4 | 11.4 | 1 | 0.5
307 | RCP-RCP6S-SA6C-W | RCP | RCP6S | SA6C |  |  | W | RCP6S-SA6C | RCP6S | SA6C | W | Ｗスライダーはボールねじリードにより制約があります。リード20mmは選択できません。リード12mmは垂直設置が選択できません | ○ |  | ○ |  | 42P |  |  |  |  | ○ |  |  | ○ |  | ○ | (※1) | △ | (※2) |  | △ | (※2) |  | ±0.01 | [6 empty] | WA |  | 8192 |  | 42P |  | 50 | 800 | 200 | 800 | 50 | 650 | 150 |  |  |  |  | 630 | 5000 | 46 |  | 106 | 152 | 40 | https://www.iai-robot.co.jp/product/details/RCP6_RCP6S-SA6C/RCP6_RCP6S-SA6C.pdf | 38.8 | 14.8 | 1 | 0.5
308 | RCP-RCP6S-SA7C-W | RCP | RCP6S | SA7C |  |  | W | RCP6S-SA7C | RCP6S | SA7C | W | Ｗスライダーはボールねじリードにより制約があります。リード24mmは選択できません。リード16mmは垂直設置が選択できません | ○ |  | ○ |  | 56P |  |  |  |  | ○ |  |  | ○ |  | ○ | (※1) | △ | (※2) |  | △ | (※2) |  | ±0.01 | [6 empty] | WA |  | 8192 |  | 56P |  | 50 | 800 | 200 | 800 | 50 | 650 | 150 |  |  |  |  | 810 | 5000 | 48 |  | 285 | 285 | 145 | https://www.iai-robot.co.jp/product/details/RCP6_RCP6S-SA7C/RCP6_RCP6S-SA7C.pdf | 53.3 | 23.3 | 1 | 0.5
309 | RCP-RCP6S-SA8C-W | RCP | RCP6S | SA8C |  |  | W | RCP6S-SA8C | RCP6S | SA8C | W | Ｗスライダーはボールねじリードにより制約があります。リード30mmは選択できません。リード20mmは垂直設置が選択できません | ○ |  | ○ |  | 56SP |  |  |  |  | ○ |  |  | ○ |  | ○ | (※1) | △ | (※2) |  | △ | (※2) |  | ±0.01 | [6 empty] | WA |  | 8192 |  | NG |  | 50 | 1100 | 250 | 1100 | 50 | 900 | 200 |  |  |  |  | 1200 | 5000 | 45.5 |  | 556 | 556 | 237 | https://www.iai-robot.co.jp/product/details/RCP6_RCP6S-SA8C/RCP6_RCP6S-SA8C.pdf | 73 | 48 | 1 | 0.5
310 | RCP-RCP6S-SA4R- | RCP | RCP6S | SA4R |  |  |  | RCP6S-SA4R | RCP6S | SA4R |  |  | ○ |  | ○ |  | 35P | ○ |  |  |  | ○ |  |  | ○ |  | ○ |  | △ | (※2) |  | △ | (※2) |  | ±0.01 | [6 empty] | WA |  | 8192 |  | NG |  | 50 | 500 | [9 empty] | 150 | 5000 | 36 |  | 5 | 7.1 | 9.7 | https://www.iai-robot.co.jp/product/details/RCP6_RCP6S-SA4R/RCP6_RCP6S-SA4R.pdf | 18 | 12 | 1 | 0.5
311 | RCP-RCP6S-SA6R- | RCP | RCP6S | SA6R |  |  |  | RCP6S-SA6R | RCP6S | SA6R |  |  | ○ |  | ○ |  | 42P | ○ |  |  |  | ○ |  |  | ○ |  | ○ |  | △ | (※2) |  | △ | (※2) |  | ±0.01 | [6 empty] | WA |  | 8192 |  | 42P |  | 50 | 800 | [9 empty] | 220 | 5000 | 46 |  | 11.6 | 16.6 | 24.6 | https://www.iai-robot.co.jp/product/details/RCP6_RCP6S-SA6R/RCP6_RCP6S-SA6R.pdf | 40 | 16 | 1 | 0.5
312 | RCP-RCP6S-SA7R- | RCP | RCP6S | SA7R |  |  |  | RCP6S-SA7R | RCP6S | SA7R |  |  | ○ |  | ○ |  | 56P | ○ |  |  |  | ○ |  |  | ○ |  | ○ |  | △ | (※2) |  | △ | (※2) |  | ±0.01 | [6 empty] | WA |  | 8192 |  | 56P |  | 50 | 800 | [9 empty] | 300 | 5000 | 48 |  | 44.7 | 44.7 | 89.1 | https://www.iai-robot.co.jp/product/details/RCP6_RCP6S-SA7R/RCP6_RCP6S-SA7R.pdf | 55 | 25 | 1 | 0.5
313 | RCP-RCP6S-SA8R- | RCP | RCP6S | SA8R |  |  |  | RCP6S-SA8R | RCP6S | SA8R |  |  | ○ |  | ○ |  | 56SP | ○ |  |  |  | ○ |  |  | ○ |  | ○ |  | △ | (※2) |  | △ | (※2) |  | ±0.01 | [6 empty] | WA |  | 8192 |  | NG |  | 50 | 1100 | [9 empty] | 400 | 5000 | 45.5 |  | 77 | 77 | 146 | https://www.iai-robot.co.jp/product/details/RCP6_RCP6S-SA8R/RCP6_RCP6S-SA8R.pdf | 80 | 55 | 1 | 0.5
314 | RCP-RCP6S-SA4R-W | RCP | RCP6S | SA4R |  |  | W | RCP6S-SA4R | RCP6S | SA4R | W | Ｗスライダーはボールねじリードにより制約があります。リード16mmは選択できません。リード10mmは垂直設置が選択できません | ○ |  | ○ |  | 35P | ○ |  |  |  | ○ |  |  | ○ |  | ○ |  | △ | (※2) |  | △ | (※2) |  | ±0.01 | [6 empty] | WA |  | 8192 |  | NG |  | 50 | 500 | 150 | 500 | 50 | 400 | 100 |  |  |  |  | 420 | 5000 | 36 |  | 44.6 | 63.6 | 15.7 | https://www.iai-robot.co.jp/product/details/RCP6_RCP6S-SA4R/RCP6_RCP6S-SA4R.pdf | 17.4 | 11.4 | 1 | 0.5
315 | RCP-RCP6S-SA6R-W | RCP | RCP6S | SA6R |  |  | W | RCP6S-SA6R | RCP6S | SA6R | W | Ｗスライダーはボールねじリードにより制約があります。リード20mmは選択できません。リード12mmは垂直設置が選択できません | ○ |  | ○ |  | 42P | ○ |  |  |  | ○ |  |  | ○ |  | ○ |  | △ | (※2) |  | △ | (※2) |  | ±0.01 | [6 empty] | WA |  | 8192 |  | 42P |  | 50 | 800 | 200 | 800 | 50 | 650 | 150 |  |  |  |  | 630 | 5000 | 46 |  | 106 | 152 | 40 | https://www.iai-robot.co.jp/product/details/RCP6_RCP6S-SA6R/RCP6_RCP6S-SA6R.pdf | 38.8 | 14.8 | 1 | 0.5
316 | RCP-RCP6S-SA7R-W | RCP | RCP6S | SA7R |  |  | W | RCP6S-SA7R | RCP6S | SA7R | W | Ｗスライダーはボールねじリードにより制約があります。リード24mmは選択できません。リード16mmは垂直設置が選択できません | ○ |  | ○ |  | 56P | ○ |  |  |  | ○ |  |  | ○ |  | ○ |  | △ | (※2) |  | △ | (※2) |  | ±0.01 | [6 empty] | WA |  | 8192 |  | 56P |  | 50 | 800 | 200 | 800 | 50 | 650 | 150 |  |  |  |  | 810 | 5000 | 48 |  | 285 | 285 | 145 | https://www.iai-robot.co.jp/product/details/RCP6_RCP6S-SA7R/RCP6_RCP6S-SA7R.pdf | 53.3 | 23.3 | 1 | 0.5
317 | RCP-RCP6S-SA8R-W | RCP | RCP6S | SA8R |  |  | W | RCP6S-SA8R | RCP6S | SA8R | W | Ｗスライダーはボールねじリードにより制約があります。リード30mmは選択できません。リード20mmは垂直設置が選択できません | ○ |  | ○ |  | 56SP | ○ |  |  |  | ○ |  |  | ○ |  | ○ |  | △ | (※2) |  | △ | (※2) |  | ±0.01 | [6 empty] | WA |  | 8192 |  | NG |  | 50 | 1100 | 250 | 1100 | 50 | 900 | 200 |  |  |  |  | 1200 | 5000 | 45.5 |  | 556 | 556 | 237 | https://www.iai-robot.co.jp/product/details/RCP6_RCP6S-SA8R/RCP6_RCP6S-SA8R.pdf | 73 | 48 | 1 | 0.5
318 | RCP-RCP6S-WSA10C- | RCP | RCP6S | WSA10C |  |  |  | RCP6S-WSA10C | RCP6S | WSA10C |  |  | ○ |  | ○ |  | 35P |  |  |  |  | ○ |  |  | ○ |  | ○ | (※1) | △ | (※2) | (※9) | △ | (※2) | (※9) | ±0.01 | [6 empty] | WA |  | 8192 |  | NG |  | 50 | 500 | [9 empty] | 500 | 5000 | 26.5 |  | 65.4 | 65.4 | 134 | https://www.iai-robot.co.jp/product/details/RCP6_RCP6S-WSA10C/RCP6_RCP6S-WSA10C.pdf | 40 | 10 | 1 | 0.5
319 | RCP-RCP6S-WSA12C- | RCP | RCP6S | WSA12C |  |  |  | RCP6S-WSA12C | RCP6S | WSA12C |  |  | ○ |  | ○ |  | 42P |  |  |  |  | ○ |  |  | ○ |  | ○ | (※1) | △ | (※2) | (※9) | △ | (※2) | (※9) | ±0.01 | [6 empty] | WA |  | 8192 |  | 42P |  | 50 | 800 | [9 empty] | 450 | 5000 | 32 |  | 87.5 | 87.5 | 233 | https://www.iai-robot.co.jp/product/details/RCP6_RCP6S-WSA12C/RCP6_RCP6S-WSA12C.pdf | 60 | 18 | 1 | 0.5
320 | RCP-RCP6S-WSA14C- | RCP | RCP6S | WSA14C |  |  |  | RCP6S-WSA14C | RCP6S | WSA14C |  |  | ○ |  | ○ |  | 56P |  |  |  |  | ○ |  |  | ○ |  | ○ | (※1) | △ | (※2) | (※9) | △ | (※2) | (※9) | ±0.01 | [6 empty] | WA |  | 8192 |  | 56P |  | 50 | 800 | [9 empty] | 550 | 5000 | 36 |  | 122 | 122 | 308 | https://www.iai-robot.co.jp/product/details/RCP6_RCP6S-WSA14C/RCP6_RCP6S-WSA14C.pdf | 80 | 26 | 1 | 0.5
321 | RCP-RCP6S-WSA16C- | RCP | RCP6S | WSA16C |  |  |  | RCP6S-WSA16C | RCP6S | WSA16C |  |  | ○ |  | ○ |  | 56SP |  |  |  |  | ○ |  |  | ○ |  | ○ | (※1) | △ | (※2) | (※9) | △ | (※2) | (※9) | ±0.01 | [6 empty] | WA |  | 8192 |  | NG |  | 50 | 1100 | [9 empty] | 650 | 5000 | 38.5 |  | 161 | 161 | 404 | https://www.iai-robot.co.jp/product/details/RCP6_RCP6S-WSA16C/RCP6_RCP6S-WSA16C.pdf | 100 | 50 | 1 | 0.5
322 | RCP-RCP6S-WSA10R- | RCP | RCP6S | WSA10R |  |  |  | RCP6S-WSA10R | RCP6S | WSA10R |  |  | ○ |  | ○ |  | 35P | ○ |  |  |  | ○ |  |  | ○ |  | ○ |  | △ | (※2) | (※9) | △ | (※2) | (※9) | ±0.01 | [6 empty] | WA |  | 8192 |  | NG |  | 50 | 500 | [9 empty] | 500 | 5000 | 26.5 |  | 65.4 | 65.4 | 134 | https://www.iai-robot.co.jp/product/details/RCP6_RCP6S-WSA10R/RCP6_RCP6S-WSA10R.pdf | 40 | 10 | 1 | 0.5
323 | RCP-RCP6S-WSA12R- | RCP | RCP6S | WSA12R |  |  |  | RCP6S-WSA12R | RCP6S | WSA12R |  |  | ○ |  | ○ |  | 42P | ○ |  |  |  | ○ |  |  | ○ |  | ○ |  | △ | (※2) | (※9) | △ | (※2) | (※9) | ±0.01 | [6 empty] | WA |  | 8192 |  | 42P |  | 50 | 800 | [9 empty] | 450 | 5000 | 32 |  | 87.5 | 87.5 | 233 | https://www.iai-robot.co.jp/product/details/RCP6_RCP6S-WSA12R/RCP6_RCP6S-WSA12R.pdf | 60 | 18 | 1 | 0.5
324 | RCP-RCP6S-WSA14R- | RCP | RCP6S | WSA14R |  |  |  | RCP6S-WSA14R | RCP6S | WSA14R |  |  | ○ |  | ○ |  | 56P | ○ |  |  |  | ○ |  |  | ○ |  | ○ |  | △ | (※2) | (※9) | △ | (※2) | (※9) | ±0.01 | [6 empty] | WA |  | 8192 |  | 56P |  | 50 | 800 | [9 empty] | 550 | 5000 | 36 |  | 122 | 122 | 308 | https://www.iai-robot.co.jp/product/details/RCP6_RCP6S-WSA14R/RCP6_RCP6S-WSA14R.pdf | 80 | 26 | 1 | 0.5
325 | RCP-RCP6S-WSA16R- | RCP | RCP6S | WSA16R |  |  |  | RCP6S-WSA16R | RCP6S | WSA16R |  |  | ○ |  | ○ |  | 56SP | ○ |  |  |  | ○ |  |  | ○ |  | ○ |  | △ | (※2) | (※9) | △ | (※2) | (※9) | ±0.01 | [6 empty] | WA |  | 8192 |  | NG |  | 50 | 1100 | [9 empty] | 650 | 5000 | 38.5 |  | 161 | 161 | 404 | https://www.iai-robot.co.jp/product/details/RCP6_RCP6S-WSA16R/RCP6_RCP6S-WSA16R.pdf | 100 | 50 | 1 | 0.5
326 | Clean-Rm.-RCP6CR-SA4C- | Clean-Rm. | RCP6CR | SA4C |  |  |  | RCP6CR-SA4C | RCP6CR | SA4C |  |  | ○ |  | ○ |  | 35P |  |  |  |  | ○ |  |  | ○ |  | ○ | (※1) | △ | (※2) | (※9) | △ | (※2) | (※9) | ±0.01 |  |  |  | ○ |  |  | WA |  | 8192 |  | NG |  | 50 | 500 | [9 empty] | 150 | 5000 | 36 |  | 5 | 7.1 | 9.7 | https://www.iai-robot.co.jp/product/details/RCP6_RCP6SCR-SA4C/RCP6_RCP6SCR-SA4C.pdf | 18 | 12 | 1 | 0.5
327 | Clean-Rm.-RCP6CR-SA6C- | Clean-Rm. | RCP6CR | SA6C |  |  |  | RCP6CR-SA6C | RCP6CR | SA6C |  |  | ○ |  | ○ |  | 42P |  |  |  |  | ○ |  |  | ○ |  | ○ | (※1) | △ | (※2) | (※9) | △ | (※2) | (※9) | ±0.01 |  |  |  | ○ |  |  | WA |  | 8192 |  | 42P |  | 50 | 800 | [9 empty] | 220 | 5000 | 46 |  | 11.6 | 16.6 | 24.6 | https://www.iai-robot.co.jp/product/details/RCP6_RCP6SCR-SA6C/RCP6_RCP6SCR-SA6C.pdf | 40 | 16 | 1 | 0.5
328 | Clean-Rm.-RCP6CR-SA7C- | Clean-Rm. | RCP6CR | SA7C |  |  |  | RCP6CR-SA7C | RCP6CR | SA7C |  |  | ○ |  | ○ |  | 56P |  |  |  |  | ○ |  |  | ○ |  | ○ | (※1) | △ | (※2) | (※9) | △ | (※2) | (※9) | ±0.01 |  |  |  | ○ |  |  | WA |  | 8192 |  | 56P |  | 50 | 800 | [9 empty] | 300 | 5000 | 48 |  | 44.7 | 44.7 | 89.1 | https://www.iai-robot.co.jp/product/details/RCP6_RCP6SCR-SA7C/RCP6_RCP6SCR-SA7C.pdf | 55 | 25 | 1 | 0.5
329 | Clean-Rm.-RCP6CR-SA8C- | Clean-Rm. | RCP6CR | SA8C |  |  |  | RCP6CR-SA8C | RCP6CR | SA8C |  |  | ○ |  | ○ |  | 56SP |  |  |  |  | ○ |  |  | ○ |  | ○ | (※1) | △ | (※2) | (※9) | △ | (※2) | (※9) | ±0.01 |  |  |  | ○ |  |  | WA |  | 8192 |  | NG |  | 50 | 1100 | [9 empty] | 400 | 5000 | 45.5 |  | 77 | 77 | 146 | https://www.iai-robot.co.jp/product/details/RCP6_RCP6SCR-SA8C/RCP6_RCP6SCR-SA8C.pdf | 80 | 55 | 1 | 0.5
330 | Clean-Rm.-RCP6CR-SA4C-W | Clean-Rm. | RCP6CR | SA4C |  |  | W | RCP6CR-SA4C | RCP6CR | SA4C | W | Ｗスライダーはボールねじリードにより制約があります。リード16mmは選択できません。リード10mmは垂直設置が選択できません | ○ |  | ○ |  | 35P |  |  |  |  | ○ |  |  | ○ |  | ○ | (※1) | △ | (※2) | (※9) | △ | (※2) | (※9) | ±0.01 |  |  |  | ○ |  |  | WA |  | 8192 |  | NG |  | 50 | 500 | 150 | 500 | 50 | 400 | 100 |  |  |  |  | 420 | 5000 | 36 |  | 44.6 | 63.6 | 15.7 | https://www.iai-robot.co.jp/product/details/RCP6_RCP6SCR-SA4C/RCP6_RCP6SCR-SA4C.pdf | 17.4 | 11.4 | 1 | 0.5
331 | Clean-Rm.-RCP6CR-SA6C-W | Clean-Rm. | RCP6CR | SA6C |  |  | W | RCP6CR-SA6C | RCP6CR | SA6C | W | Ｗスライダーはボールねじリードにより制約があります。リード20mmは選択できません。リード12mmは垂直設置が選択できません | ○ |  | ○ |  | 42P |  |  |  |  | ○ |  |  | ○ |  | ○ | (※1) | △ | (※2) | (※9) | △ | (※2) | (※9) | ±0.01 |  |  |  | ○ |  |  | WA |  | 8192 |  | 42P |  | 50 | 800 | 200 | 800 | 50 | 650 | 150 |  |  |  |  | 630 | 5000 | 46 |  | 106 | 152 | 40 | https://www.iai-robot.co.jp/product/details/RCP6_RCP6SCR-SA6C/RCP6_RCP6SCR-SA6C.pdf | 38.8 | 14.8 | 1 | 0.5
332 | Clean-Rm.-RCP6CR-SA7C-W | Clean-Rm. | RCP6CR | SA7C |  |  | W | RCP6CR-SA7C | RCP6CR | SA7C | W | Ｗスライダーはボールねじリードにより制約があります。リード24mmは選択できません。リード16mmは垂直設置が選択できません | ○ |  | ○ |  | 56P |  |  |  |  | ○ |  |  | ○ |  | ○ | (※1) | △ | (※2) | (※9) | △ | (※2) | (※9) | ±0.01 |  |  |  | ○ |  |  | WA |  | 8192 |  | 56P |  | 50 | 800 | 200 | 800 | 50 | 650 | 150 |  |  |  |  | 810 | 5000 | 48 |  | 285 | 285 | 145 | https://www.iai-robot.co.jp/product/details/RCP6_RCP6SCR-SA7C/RCP6_RCP6SCR-SA7C.pdf | 53.3 | 23.3 | 1 | 0.5
333 | Clean-Rm.-RCP6CR-SA8C-W | Clean-Rm. | RCP6CR | SA8C |  |  | W | RCP6CR-SA8C | RCP6CR | SA8C | W | Ｗスライダーはボールねじリードにより制約があります。リード30mmは選択できません。リード20mmは垂直設置が選択できません | ○ |  | ○ |  | 56SP |  |  |  |  | ○ |  |  | ○ |  | ○ | (※1) | △ | (※2) | (※9) | △ | (※2) | (※9) | ±0.01 |  |  |  | ○ |  |  | WA |  | 8192 |  | NG |  | 50 | 1100 | 250 | 1100 | 50 | 900 | 200 |  |  |  |  | 1200 | 5000 | 45.5 |  | 556 | 556 | 237 | https://www.iai-robot.co.jp/product/details/RCP6_RCP6SCR-SA8C/RCP6_RCP6SCR-SA8C.pdf | 73 | 48 | 1 | 0.5
334 | Clean-Rm.-RCP6CR-WSA10C- | Clean-Rm. | RCP6CR | WSA10C |  |  |  | RCP6CR-WSA10C | RCP6CR | WSA10C |  |  | ○ |  | ○ |  | 35P |  |  |  |  | ○ |  |  | ○ |  | ○ | (※1) | △ | (※2) | (※9) | △ | (※2) | (※9) | ±0.01 |  |  |  | ○ |  |  | WA |  | 8192 |  | NG |  | 50 | 500 | [9 empty] | 500 | 5000 | 26.5 |  | 65.4 | 65.4 | 134 | https://www.iai-robot.co.jp/product/details/RCP6_RCP6SCR-WSA10C/RCP6_RCP6SCR-WSA10C.pdf | 18 | 12 | 1 | 0.5
335 | Clean-Rm.-RCP6CR-WSA12C- | Clean-Rm. | RCP6CR | WSA12C |  |  |  | RCP6CR-WSA12C | RCP6CR | WSA12C |  |  | ○ |  | ○ |  | 42P |  |  |  |  | ○ |  |  | ○ |  | ○ | (※1) | △ | (※2) | (※9) | △ | (※2) | (※9) | ±0.01 |  |  |  | ○ |  |  | WA |  | 8192 |  | 42P |  | 50 | 800 | [9 empty] | 450 | 5000 | 32 |  | 87.5 | 87.5 | 233 | https://www.iai-robot.co.jp/product/details/RCP6_RCP6SCR-WSA12C/RCP6_RCP6SCR-WSA12C.pdf | 40 | 16 | 1 | 0.5
336 | Clean-Rm.-RCP6CR-WSA14C- | Clean-Rm. | RCP6CR | WSA14C |  |  |  | RCP6CR-WSA14C | RCP6CR | WSA14C |  |  | ○ |  | ○ |  | 56P |  |  |  |  | ○ |  |  | ○ |  | ○ | (※1) | △ | (※2) | (※9) | △ | (※2) | (※9) | ±0.01 |  |  |  | ○ |  |  | WA |  | 8192 |  | 56P |  | 50 | 800 | [9 empty] | 550 | 5000 | 36 |  | 122 | 122 | 308 | https://www.iai-robot.co.jp/product/details/RCP6_RCP6SCR-WSA14C/RCP6_RCP6SCR-WSA14C.pdf | 55 | 25 | 1 | 0.5
337 | Clean-Rm.-RCP6CR-WSA16C- | Clean-Rm. | RCP6CR | WSA16C |  |  |  | RCP6CR-WSA16C | RCP6CR | WSA16C |  |  | ○ |  | ○ |  | 56SP |  |  |  |  | ○ |  |  | ○ |  | ○ | (※1) | △ | (※2) | (※9) | △ | (※2) | (※9) | ±0.01 |  |  |  | ○ |  |  | WA |  | 8192 |  | NG |  | 50 | 1100 | [9 empty] | 650 | 5000 | 38.5 |  | 161 | 161 | 404 | https://www.iai-robot.co.jp/product/details/RCP6_RCP6SCR-WSA16C/RCP6_RCP6SCR-WSA16C.pdf | 80 | 55 | 1 | 0.5
338 | Clean-Rm.-RCP6SCR-SA4C- | Clean-Rm. | RCP6SCR | SA4C |  |  |  | RCP6SCR-SA4C | RCP6SCR | SA4C |  |  | ○ |  | ○ |  | 35P |  |  |  |  | ○ |  |  | ○ |  | ○ |  | △ | (※2) | (※9) | △ | (※2) | (※9) |  | ±0.005 |  |  | ○ |  |  | WA |  | 8192 |  | NG |  | 50 | 500 | [9 empty] | 150 | 5000 | 36 |  | 5 | 7.1 | 9.7 | https://www.iai-robot.co.jp/product/details/RCP6_RCP6SCR-SA4C/RCP6_RCP6SCR-SA4C.pdf | 17.4 | 11.4 | 1 | 0.5
339 | Clean-Rm.-RCP6SCR-SA6C- | Clean-Rm. | RCP6SCR | SA6C |  |  |  | RCP6SCR-SA6C | RCP6SCR | SA6C |  |  | ○ |  | ○ |  | 42P |  |  |  |  | ○ |  |  | ○ |  | ○ |  | △ | (※2) | (※9) | △ | (※2) | (※9) |  | ±0.005 |  |  | ○ |  |  | WA |  | 8192 |  | 42P |  | 50 | 800 | [9 empty] | 220 | 5000 | 46 |  | 11.6 | 16.6 | 24.6 | https://www.iai-robot.co.jp/product/details/RCP6_RCP6SCR-SA6C/RCP6_RCP6SCR-SA6C.pdf | 38.8 | 14.8 | 1 | 0.5
340 | Clean-Rm.-RCP6SCR-SA7C- | Clean-Rm. | RCP6SCR | SA7C |  |  |  | RCP6SCR-SA7C | RCP6SCR | SA7C |  |  | ○ |  | ○ |  | 56P |  |  |  |  | ○ |  |  | ○ |  | ○ |  | △ | (※2) | (※9) | △ | (※2) | (※9) |  | ±0.005 |  |  | ○ |  |  | WA |  | 8192 |  | 56P |  | 50 | 800 | [9 empty] | 300 | 5000 | 48 |  | 44.7 | 44.7 | 89.1 | https://www.iai-robot.co.jp/product/details/RCP6_RCP6SCR-SA7C/RCP6_RCP6SCR-SA7C.pdf | 53.3 | 23.3 | 1 | 0.5
341 | Clean-Rm.-RCP6SCR-SA8C- | Clean-Rm. | RCP6SCR | SA8C |  |  |  | RCP6SCR-SA8C | RCP6SCR | SA8C |  |  | ○ |  | ○ |  | 56SP |  |  |  |  | ○ |  |  | ○ |  | ○ |  | △ | (※2) | (※9) | △ | (※2) | (※9) |  | ±0.005 |  |  | ○ |  |  | WA |  | 8192 |  | NG |  | 50 | 1100 | [9 empty] | 400 | 5000 | 45.5 |  | 77 | 77 | 146 | https://www.iai-robot.co.jp/product/details/RCP6_RCP6SCR-SA8C/RCP6_RCP6SCR-SA8C.pdf | 73 | 48 | 1 | 0.5
342 | Clean-Rm.-RCP6SCR-SA4C-W | Clean-Rm. | RCP6SCR | SA4C |  |  | W | RCP6SCR-SA4C | RCP6SCR | SA4C | W | Ｗスライダーはボールねじリードにより制約があります。リード16mmは選択できません。リード10mmは垂直設置が選択できません | ○ |  | ○ |  | 35P |  |  |  |  | ○ |  |  | ○ |  | ○ | (※1) | △ | (※2) | (※9) | △ | (※2) | (※9) |  | ±0.005 |  |  | ○ |  |  | WA |  | 8192 |  | NG |  | 50 | 500 | 150 | 500 | 50 | 400 | 100 |  |  |  |  | 420 | 5000 | 36 |  | 44.6 | 63.6 | 15.7 | https://www.iai-robot.co.jp/product/details/RCP6_RCP6SCR-SA4C/RCP6_RCP6SCR-SA4C.pdf | 40 | 10 | 1 | 0.5
343 | Clean-Rm.-RCP6SCR-SA6C-W | Clean-Rm. | RCP6SCR | SA6C |  |  | W | RCP6SCR-SA6C | RCP6SCR | SA6C | W | Ｗスライダーはボールねじリードにより制約があります。リード20mmは選択できません。リード12mmは垂直設置が選択できません | ○ |  | ○ |  | 42P |  |  |  |  | ○ |  |  | ○ |  | ○ | (※1) | △ | (※2) | (※9) | △ | (※2) | (※9) |  | ±0.005 |  |  | ○ |  |  | WA |  | 8192 |  | 42P |  | 50 | 800 | 200 | 800 | 50 | 650 | 150 |  |  |  |  | 630 | 5000 | 46 |  | 106 | 152 | 40 | https://www.iai-robot.co.jp/product/details/RCP6_RCP6SCR-SA6C/RCP6_RCP6SCR-SA6C.pdf | 60 | 18 | 1 | 0.5
344 | Clean-Rm.-RCP6SCR-SA7C-W | Clean-Rm. | RCP6SCR | SA7C |  |  | W | RCP6SCR-SA7C | RCP6SCR | SA7C | W | Ｗスライダーはボールねじリードにより制約があります。リード24mmは選択できません。リード16mmは垂直設置が選択できません | ○ |  | ○ |  | 56P |  |  |  |  | ○ |  |  | ○ |  | ○ | (※1) | △ | (※2) | (※9) | △ | (※2) | (※9) |  | ±0.005 |  |  | ○ |  |  | WA |  | 8192 |  | 56P |  | 50 | 800 | 200 | 800 | 50 | 650 | 150 |  |  |  |  | 810 | 5000 | 48 |  | 285 | 285 | 145 | https://www.iai-robot.co.jp/product/details/RCP6_RCP6SCR-SA7C/RCP6_RCP6SCR-SA7C.pdf | 80 | 26 | 1 | 0.5
345 | Clean-Rm.-RCP6SCR-SA8C-W | Clean-Rm. | RCP6SCR | SA8C |  |  | W | RCP6SCR-SA8C | RCP6SCR | SA8C | W | Ｗスライダーはボールねじリードにより制約があります。リード30mmは選択できません。リード20mmは垂直設置が選択できません | ○ |  | ○ |  | 56SP |  |  |  |  | ○ |  |  | ○ |  | ○ | (※1) | △ | (※2) | (※9) | △ | (※2) | (※9) |  | ±0.005 |  |  | ○ |  |  | WA |  | 8192 |  | NG |  | 50 | 1100 | 250 | 1100 | 50 | 900 | 200 |  |  |  |  | 1200 | 5000 | 45.5 |  | 556 | 556 | 237 | https://www.iai-robot.co.jp/product/details/RCP6_RCP6SCR-SA8C/RCP6_RCP6SCR-SA8C.pdf | 100 | 50 | 1 | 0.5
346 | Clean-Rm.-RCP6SCR-WSA10C- | Clean-Rm. | RCP6SCR | WSA10C |  |  |  | RCP6SCR-WSA10C | RCP6SCR | WSA10C |  |  | ○ |  | ○ |  | 35P |  |  |  |  | ○ |  |  | ○ |  | ○ | (※1) | △ | (※2) | (※9) | △ | (※2) | (※9) |  | ±0.005 |  |  | ○ |  |  | WA |  | 8192 |  | NG |  | 50 | 500 | [9 empty] | 500 | 5000 | 26.5 |  | 65.4 | 65.4 | 134 | https://www.iai-robot.co.jp/product/details/RCP6_RCP6SCR-WSA10C/RCP6_RCP6SCR-WSA10C.pdf | 40 | 10 | 1 | 0.5
347 | Clean-Rm.-RCP6SCR-WSA12C- | Clean-Rm. | RCP6SCR | WSA12C |  |  |  | RCP6SCR-WSA12C | RCP6SCR | WSA12C |  |  | ○ |  | ○ |  | 42P |  |  |  |  | ○ |  |  | ○ |  | ○ | (※1) | △ | (※2) | (※9) | △ | (※2) | (※9) |  | ±0.005 |  |  | ○ |  |  | WA |  | 8192 |  | 42P |  | 50 | 800 | [9 empty] | 450 | 5000 | 32 |  | 87.5 | 87.5 | 233 | https://www.iai-robot.co.jp/product/details/RCP6_RCP6SCR-WSA12C/RCP6_RCP6SCR-WSA12C.pdf | 60 | 18 | 1 | 0.5
348 | Clean-Rm.-RCP6SCR-WSA14C- | Clean-Rm. | RCP6SCR | WSA14C |  |  |  | RCP6SCR-WSA14C | RCP6SCR | WSA14C |  |  | ○ |  | ○ |  | 56P |  |  |  |  | ○ |  |  | ○ |  | ○ | (※1) | △ | (※2) | (※9) | △ | (※2) | (※9) |  | ±0.005 |  |  | ○ |  |  | WA |  | 8192 |  | 56P |  | 50 | 800 | [9 empty] | 550 | 5000 | 36 |  | 122 | 122 | 308 | https://www.iai-robot.co.jp/product/details/RCP6_RCP6SCR-WSA14C/RCP6_RCP6SCR-WSA14C.pdf | 80 | 26 | 1 | 0.5
349 | Clean-Rm.-RCP6SCR-WSA16C- | Clean-Rm. | RCP6SCR | WSA16C |  |  |  | RCP6SCR-WSA16C | RCP6SCR | WSA16C |  |  | ○ |  | ○ |  | 56SP |  |  |  |  | ○ |  |  | ○ |  | ○ | (※1) | △ | (※2) | (※9) | △ | (※2) | (※9) |  | ±0.005 |  |  | ○ |  |  | WA |  | 8192 |  | NG |  | 50 | 1100 | [9 empty] | 650 | 5000 | 38.5 |  | 161 | 161 | 404 | https://www.iai-robot.co.jp/product/details/RCP6_RCP6SCR-WSA16C/RCP6_RCP6SCR-WSA16C.pdf | 100 | 50 | 1 | 0.5
350 | Dust/Splash Prf.-RCP4W-SA5C- | Dust/Splash Prf. | RCP4W | SA5C |  |  |  | RCP4W-SA5C | RCP4W | SA5C |  |  | ○ |  | ○ |  | 35P |  |  |  |  | ○ |  |  | ○ |  |  |  | △ | (※5) |  | △ | (※5) |  | ±0.02 | [5 empty] | ○ | I | 簡易ｱﾌﾞｿ | 800 | ○ | NG |  | 100 | 500 | [9 empty] | 125 | 5000 | 22.5 |  | 8.52 | 12.2 | 19.8 | https://www.iai-robot.co.jp/product/details/RCP4W-SA5C/RCP4W-SA5C.pdf | 10 |  | 0.6
351 | Dust/Splash Prf.-RCP4W-SA6C- | Dust/Splash Prf. | RCP4W | SA6C |  |  |  | RCP4W-SA6C | RCP4W | SA6C |  |  | ○ |  | ○ |  | 42P |  |  |  |  | ○ |  |  | ○ |  |  |  | △ | (※5) |  | △ | (※5) |  | ±0.02 | [5 empty] | ○ | I | 簡易ｱﾌﾞｿ | 800 | ○ | 42P |  | 100 | 600 | [9 empty] | 150 | 5000 | 26 |  | 11.6 | 16.6 | 27.2 | https://www.iai-robot.co.jp/product/details/RCP4W-SA6C/RCP4W-SA6C.pdf | 15 |  | 0.6
352 | Dust/Splash Prf.-RCP4W-SA7C- | Dust/Splash Prf. | RCP4W | SA7C |  |  |  | RCP4W-SA7C | RCP4W | SA7C |  |  | ○ |  | ○ |  | 56P |  |  |  |  | ○ |  |  | ○ |  |  |  | △ | (※5) |  | △ | (※5) |  | ±0.02 | [5 empty] | ○ | I | 簡易ｱﾌﾞｿ | 800 | ○ | 56P |  | 100 | 700 | [9 empty] | 175 | 5000 | 27.5 |  | 15.1 | 21.6 | 41.3 | https://www.iai-robot.co.jp/product/details/RCP4W-SA7C/RCP4W-SA7C.pdf | 20 |  | 0.6
353 | RCS-RCS4-SA4C- | RCS | RCS4 | SA4C |  |  |  | RCS4-SA4C | RCS4 | SA4C |  |  | ○ |  |  | ○ | 60 |  | ○ |  |  | ○ |  |  | ○ |  | ○ | (※1) | △ | (※2) |  | △ | (※2) |  | ±0.01 | [6 empty] | WA |  | 16384 |  |  | OBT | 50 | 500 | [9 empty] | 150 | 5000 | 36 |  | 5 | 7.1 | 9.7 | https://www.iai-robot.co.jp/product/details/RCS4-SA4C/RCS4-SA4C.pdf | 20 | 12 | 4.5 | 3
354 | RCS-RCS4-SA6C- | RCS | RCS4 | SA6C |  |  |  | RCS4-SA6C | RCS4 | SA6C |  |  | ○ |  |  | ○ | 100 |  | ○ |  |  | ○ |  |  | ○ |  | ○ | (※1) | △ | (※2) |  | △ | (※2) |  | ±0.01 | [6 empty] | WA |  | 16384 |  |  | OBT | 50 | 800 | [9 empty] | 220 | 5000 | 46 |  | 11.6 | 16.6 | 24.6 | https://www.iai-robot.co.jp/product/details/RCS4-SA6C/RCS4-SA6C.pdf | 45 | 15 | 4.5 | 3
355 | RCS-RCS4-SA7C- | RCS | RCS4 | SA7C |  |  |  | RCS4-SA7C | RCS4 | SA7C |  |  | ○ |  |  | ○ | 200 |  | ○ |  |  | ○ |  |  | ○ |  | ○ | (※1) | △ | (※2) |  | △ | (※2) |  | ±0.01 | [6 empty] | WA |  | 16384 |  |  | OBT | 50 | 800 | [9 empty] | 300 | 5000 | 48 |  | 44.7 | 44.7 | 89.1 | https://www.iai-robot.co.jp/product/details/RCS4-SA7C/RCS4-SA7C.pdf | 50 | 25 | 4.5 | 3
356 | RCS-RCS4-TA4C- | RCS | RCS4 | TA4C |  |  |  | RCS4-TA4C | RCS4 | TA4C |  |  | ○ |  |  | ○ | 60 |  |  | ○ |  |  | ○ |  | ○ |  | ○ | (※1) | ○ | [5 empty] | ±0.01 | [6 empty] | WA |  | 16384 |  |  | OBT | 25 | 150 | [10 empty] | 5000 | 12 | 44 | 4.98 | 7.11 | 9.68 | https://www.iai-robot.co.jp/product/details/RCS4-TA4C(SingleBlock)/RCS4-TA4C(SingleBlock).pdf
357 | RCS-RCS4-TA6C- | RCS | RCS4 | TA6C |  |  |  | RCS4-TA6C | RCS4 | TA6C |  |  | ○ |  |  | ○ | 100 |  |  | ○ |  |  | ○ |  | ○ |  | ○ | (※1) | ○ | [5 empty] | ±0.01 | [6 empty] | WA |  | 16384 |  |  | OBT | 25 | 200 | [10 empty] | 5000 | 19.5 | 58 | 11.6 | 16.6 | 24.6 | https://www.iai-robot.co.jp/product/details/RCS4-TA6C(SingleBlock)/RCS4-TA6C(SingleBlock).pdf
358 | RCS-RCS4-TA7C- | RCS | RCS4 | TA7C |  |  |  | RCS4-TA7C | RCS4 | TA7C |  |  | ○ |  |  | ○ | 200 |  |  | ○ |  |  | ○ |  | ○ |  | ○ | (※1) | ○ | [5 empty] | ±0.01 | [6 empty] | WA |  | 16384 |  |  | OBT | 25 | 300 | [10 empty] | 5000 | 19.5 | 72 | 44.7 | 44.7 | 89.1 | https://www.iai-robot.co.jp/product/details/RCS4-TA7C(SingleBlock)/RCS4-TA7C(SingleBlock).pdf
359 | RCS-RCS4-TA4C-DB | RCS | RCS4 | TA4C |  |  | DB | RCS4-TA4C | RCS4 | TA4C | DB |  | ○ |  |  | ○ | 60 |  |  | ○ |  |  | ○ |  | ○ |  | ○ | (※1) | ○ | [5 empty] | ±0.01 | [6 empty] | WA |  | 16384 |  |  | OBT | 40 | 240 | [10 empty] | 5000 | 12 | 74 | 23.9 | 34.1 | 15.7 | https://www.iai-robot.co.jp/product/details/RCS4-TA4C(DoubleBlock)/RCS4-TA4C(DoubleBlock).pdf
360 | RCS-RCS4-TA6C-DB | RCS | RCS4 | TA6C |  |  | DB | RCS4-TA6C | RCS4 | TA6C | DB |  | ○ |  |  | ○ | 100 |  |  | ○ |  |  | ○ |  | ○ |  | ○ | (※1) | ○ | [5 empty] | ±0.01 | [6 empty] | WA |  | 16384 |  |  | OBT | 45 | 320 | [10 empty] | 5000 | 16.5 | 98 | 49.5 | 70.7 | 40 | https://www.iai-robot.co.jp/product/details/RCS4-TA6C(DoubleBlock)/RCS4-TA6C(DoubleBlock).pdf
361 | RCS-RCS4-TA7C-DB | RCS | RCS4 | TA7C |  |  | DB | RCS4-TA7C | RCS4 | TA7C | DB |  | ○ |  |  | ○ | 200 |  |  | ○ |  |  | ○ |  | ○ |  | ○ | (※1) | ○ | [5 empty] | ±0.01 | [6 empty] | WA |  | 16384 |  |  | OBT | 40 | 390 | [10 empty] | 5000 | 19.5 | 127 | 196 | 196 | 145 | https://www.iai-robot.co.jp/product/details/RCS4-TA7C(DoubleBlock)/RCS4-TA7C(DoubleBlock).pdf
362 | RCS-RCS4-TA4R- | RCS | RCS4 | TA4R |  |  |  | RCS4-TA4R | RCS4 | TA4R |  |  | ○ |  |  | ○ | 60 | ○ |  |  |  |  | ○ |  | ○ |  | ○ |  | ○ | [5 empty] | ±0.01 | [6 empty] | WA |  | 16384 |  |  | OBT | 25 | 150 | [10 empty] | 5000 | 12 | 44 | 4.98 | 7.11 | 9.68 | https://www.iai-robot.co.jp/product/details/RCS4-TA4R(SingleBlock)/RCS4-TA4R(SingleBlock).pdf
363 | RCS-RCS4-TA6R- | RCS | RCS4 | TA6R |  |  |  | RCS4-TA6R | RCS4 | TA6R |  |  | ○ |  |  | ○ | 100 | ○ |  |  |  |  | ○ |  | ○ |  | ○ |  | ○ | [5 empty] | ±0.01 | [6 empty] | WA |  | 16384 |  |  | OBT | 25 | 200 | [10 empty] | 5000 | 19.5 | 58 | 11.6 | 16.6 | 24.6 | https://www.iai-robot.co.jp/product/details/RCS4-TA6R(SingleBlock)/RCS4-TA6R(SingleBlock).pdf
364 | RCS-RCS4-TA7R- | RCS | RCS4 | TA7R |  |  |  | RCS4-TA7R | RCS4 | TA7R |  |  | ○ |  |  | ○ | 200 | ○ |  |  |  |  | ○ |  | ○ |  | ○ |  | ○ | [5 empty] | ±0.01 | [6 empty] | WA |  | 16384 |  |  | OBT | 25 | 300 | [10 empty] | 5000 | 19.5 | 72 | 44.7 | 44.7 | 89.1 | https://www.iai-robot.co.jp/product/details/RCS4-TA7R(SingleBlock)/RCS4-TA7R(SingleBlock).pdf
365 | RCS-RCS4-TA4R-DB | RCS | RCS4 | TA4R |  |  | DB | RCS4-TA4R | RCS4 | TA4R | DB |  | ○ |  |  | ○ | 60 | ○ |  |  |  |  | ○ |  | ○ |  | ○ |  | ○ | [5 empty] | ±0.01 | [6 empty] | WA |  | 16384 |  |  | OBT | 40 | 240 | [10 empty] | 5000 | 12 | 74 | 23.9 | 34.1 | 15.7 | https://www.iai-robot.co.jp/product/details/RCS4-TA4R(DoubleBlock)/RCS4-TA4R(DoubleBlock).pdf
366 | RCS-RCS4-TA6R-DB | RCS | RCS4 | TA6R |  |  | DB | RCS4-TA6R | RCS4 | TA6R | DB |  | ○ |  |  | ○ | 100 | ○ |  |  |  |  | ○ |  | ○ |  | ○ |  | ○ | [5 empty] | ±0.01 | [6 empty] | WA |  | 16384 |  |  | OBT | 45 | 320 | [10 empty] | 5000 | 16.5 | 98 | 49.5 | 70.7 | 40 | https://www.iai-robot.co.jp/product/details/RCS4-TA6R(DoubleBlock)/RCS4-TA6R(DoubleBlock).pdf
367 | RCS-RCS4-TA7R-DB | RCS | RCS4 | TA7R |  |  | DB | RCS4-TA7R | RCS4 | TA7R | DB |  | ○ |  |  | ○ | 200 | ○ |  |  |  |  | ○ |  | ○ |  | ○ |  | ○ | [5 empty] | ±0.01 | [6 empty] | WA |  | 16384 |  |  | OBT | 40 | 390 | [10 empty] | 5000 | 19.5 | 127 | 196 | 196 | 145 | https://www.iai-robot.co.jp/product/details/RCS4-TA7R(DoubleBlock)/RCS4-TA7R(DoubleBlock).pdf
368 | RCS-RCS4-SA8C- | RCS | RCS4 | SA8C |  |  |  | RCS4-SA8C | RCS4 | SA8C |  |  | ○ |  |  | ○ | 400 |  | ○ |  |  | ○ |  |  | ○ |  | ○ | (※1) | △ | (※2) |  | △ | (※2) |  | ±0.01 | [6 empty] | WA |  | 16384 |  |  | OBT | 50 | 1100 | [9 empty] | 400 | 5000 | 45.5 |  | 77 | 77 | 146 | https://www.iai-robot.co.jp/product/details/RCS4-SA8C/RCS4-SA8C.pdf | 90 | 45 | 4.5 | 3
369 | RCS-RCS4-SA4C-W | RCS | RCS4 | SA4C |  |  | W | RCS4-SA4C | RCS4 | SA4C | W |  | ○ |  |  | ○ | 60 |  | ○ |  |  | ○ |  |  | ○ |  | ○ | (※1) | △ | (※2) |  | △ | (※2) |  | ±0.01 | [6 empty] | WA |  | 16384 |  |  | OBT | 50 | 500 | 150 | 500 | 50 | 400 | 100 |  |  |  |  | 420 | 5000 | 36 |  | 44.6 | 63.6 | 15.7 | https://www.iai-robot.co.jp/product/details/RCS4-SA4C/RCS4-SA4C.pdf | 19 | 11 | 1.2 | 1.2
370 | RCS-RCS4-SA6C-W | RCS | RCS4 | SA6C |  |  | W | RCS4-SA6C | RCS4 | SA6C | W | Ｗスライダーはボールねじリードにより制約があります。リード20mmは選択できません。 | ○ |  |  | ○ | 100 |  | ○ |  |  | ○ |  |  | ○ |  | ○ | (※1) | △ | (※2) |  | △ | (※2) |  | ±0.01 | [6 empty] | WA |  | 16384 |  |  | OBT | 50 | 800 | 200 | 800 | 50 | 650 | 150 |  |  |  |  | 630 | 5000 | 46 |  | 106 | 152 | 40 | https://www.iai-robot.co.jp/product/details/RCS4-SA6C/RCS4-SA6C.pdf | 43 | 13 | 1.2 | 1.2
371 | RCS-RCS4-SA7C-W | RCS | RCS4 | SA7C |  |  | W | RCS4-SA7C | RCS4 | SA7C | W | Ｗスライダーはボールねじリードにより制約があります。リード36mmは選択できません。 | ○ |  |  | ○ | 200 |  | ○ |  |  | ○ |  |  | ○ |  | ○ | (※1) | △ | (※2) |  | △ | (※2) |  | ±0.01 | [6 empty] | WA |  | 16384 |  |  | OBT | 50 | 800 | 200 | 800 | 50 | 650 | 150 |  |  |  |  | 810 | 5000 | 48 |  | 285 | 285 | 145 | https://www.iai-robot.co.jp/product/details/RCS4-SA7C/RCS4-SA7C.pdf | 48 | 23 | 1.2 | 1.2
372 | RCS-RCS4-SA8C-W | RCS | RCS4 | SA8C |  |  | W | RCS4-SA8C | RCS4 | SA8C | W | Ｗスライダーはボールねじリードにより制約があります。リード48mmは選択できません。 | ○ |  |  | ○ | 400 |  | ○ |  |  | ○ |  |  | ○ |  | ○ | (※1) | △ | (※2) |  | △ | (※2) |  | ±0.01 | [6 empty] | WA |  | 16384 |  |  | OBT | 50 | 1100 | 250 | 1100 | 50 | 900 | 200 |  |  |  |  | 1200 | 5000 | 45.5 |  | 556 | 556 | 237 | https://www.iai-robot.co.jp/product/details/RCS4-SA8C/RCS4-SA8C.pdf | 87.5 | 42.5 | 1.2 | 1.2
373 | RCA-RCA2-TCA3NA- | RCA | RCA2 | TCA3NA |  |  |  | RCA2-TCA3NA | RCA2 | TCA3NA |  |  | ○ |  |  | ○ | 10 |  |  | ○ |  |  | ○ |  | ○ |  | ○ | (※1) | ○ | [5 empty] | ±0.02 | [6 empty] | I | 簡易ｱﾌﾞｿ | 1048 | ○ |  | LF1 | 30 | 50 | [10 empty] | 5000 | 9.5 | 84 | 9.9 | 9.9 | 3.3 | https://www.iai-robot.co.jp/product/details/RCA2-TCA3NA/RCA2-TCA3NA.pdf
374 | RCA-RCA2-TCA4NA- | RCA | RCA2 | TCA4NA |  |  |  | RCA2-TCA4NA | RCA2 | TCA4NA |  |  | ○ |  |  | ○ | 20 |  |  | ○ |  |  | ○ |  | ○ |  | ○ | (※1) | ○ | [5 empty] | ±0.02 | [6 empty] | I | 簡易ｱﾌﾞｿ | 1048 | ○ |  | LF1 | 30 | 50 | [10 empty] | 5000 | 9.5 | 86 | 9.9 | 9.9 | 3.3 | https://www.iai-robot.co.jp/product/details/RCA2-TCA4NA/RCA2-TCA4NA.pdf
375 | RCA-RCA2-TFA3NA- | RCA | RCA2 | TFA3NA |  |  |  | RCA2-TFA3NA | RCA2 | TFA3NA |  |  | ○ |  |  | ○ | 10 |  |  | ○ |  |  | ○ |  | ○ |  | ○ | (※1) | ○ | [5 empty] | ±0.02 | [6 empty] | I | 簡易ｱﾌﾞｿ | 1048 | ○ |  | LF1 | 30 | 50 | [10 empty] | 5000 | 7 | 84 | 9.9 | 9.9 | 3.3 | https://www.iai-robot.co.jp/product/details/RCA2-TFA3NA/RCA2-TFA3NA.pdf
376 | RCA-RCA2-TFA4NA- | RCA | RCA2 | TFA4NA |  |  |  | RCA2-TFA4NA | RCA2 | TFA4NA |  |  | ○ |  |  | ○ | 20 |  |  | ○ |  |  | ○ |  | ○ |  | ○ | (※1) | ○ | [5 empty] | ±0.02 | [6 empty] | I | 簡易ｱﾌﾞｿ | 1048 | ○ |  | LF1 | 30 | 50 | [10 empty] | 5000 | 7 | 86 | 9.9 | 9.9 | 3.3 | https://www.iai-robot.co.jp/product/details/RCA2-TFA4NA/RCA2-TFA4NA.pdf
377 | RCA-RCA2-TWA3NA- | RCA | RCA2 | TWA3NA |  |  |  | RCA2-TWA3NA | RCA2 | TWA3NA |  |  | ○ |  |  | ○ | 10 |  |  | ○ |  |  | ○ |  | ○ |  | ○ | (※1) | ○ | [5 empty] | ±0.02 | [6 empty] | I | 簡易ｱﾌﾞｿ | 1048 | ○ |  | LF1 | 30 | 50 | [10 empty] | 5000 | 10.5 | 84 | 9.9 | 9.9 | 9.4 | https://www.iai-robot.co.jp/product/details/RCA2-TWA3NA/RCA2-TWA3NA.pdf
378 | RCA-RCA2-TWA4NA- | RCA | RCA2 | TWA4NA |  |  |  | RCA2-TWA4NA | RCA2 | TWA4NA |  |  | ○ |  |  | ○ | 20 |  |  | ○ |  |  | ○ |  | ○ |  | ○ | (※1) | ○ | [5 empty] | ±0.02 | [6 empty] | I | 簡易ｱﾌﾞｿ | 1048 | ○ |  | LF1 | 30 | 50 | [10 empty] | 5000 | 11 | 86 | 9.9 | 9.9 | 12.2 | https://www.iai-robot.co.jp/product/details/RCA2-TWA4NA/RCA2-TWA4NA.pdf
379 | RCS-RCS2-TCA5N- | RCS | RCS2 | TCA5N |  |  |  | RCS2-TCA5N | RCS2 | TCA5N |  |  | ○ |  |  | ○ | 60 |  |  | ○ |  |  | ○ |  | ○ |  | ○ | (※1) | ○ | [5 empty] | ±0.02 | [6 empty] | A | I | 16384 |  |  | LF1 | 50 | 75 | [10 empty] | 5000 | 12.5 | 105.5 | 15 | 15 | 7.1 | https://www.iai-robot.co.jp/product/details/RCS2-TCA5N/RCS2-TCA5N.pdf
380 | RCS-RCS2-TFA5N- | RCS | RCS2 | TFA5N |  |  |  | RCS2-TFA5N | RCS2 | TFA5N |  |  | ○ |  |  | ○ | 60 |  |  | ○ |  |  | ○ |  | ○ |  | ○ | (※1) | ○ | [5 empty] | ±0.02 | [6 empty] | A | I | 16384 |  |  | LF1 | 50 | 75 | [10 empty] | 5000 | 12.5 | 105.5 | 15 | 15 | 7.1 | https://www.iai-robot.co.jp/product/details/RCS2-TFA5N/RCS2-TFA5N.pdf
381 | RCS-RCS2-TWA5N- | RCS | RCS2 | TWA5N |  |  |  | RCS2-TWA5N | RCS2 | TWA5N |  |  | ○ |  |  | ○ | 60 |  |  | ○ |  |  | ○ |  | ○ |  | ○ | (※1) | ○ | [5 empty] | ±0.02 | [6 empty] | A | I | 16384 |  |  | LF1 | 50 | 75 | [10 empty] | 5000 | 13 | 105.5 | 15 | 15 | 25.5 | https://www.iai-robot.co.jp/product/details/RCS2-TWA5N/RCS2-TWA5N.pdf
382 | RCS-RCS4-SA4R- | RCS | RCS4 | SA4R |  |  |  | RCS4-SA4R | RCS4 | SA4R |  |  | ○ |  |  | ○ | 60 | ○ |  |  |  | ○ |  |  | ○ |  | ○ |  | △ | (※2) |  | △ | (※2) |  | ±0.01 | [6 empty] | WA |  | 16384 |  |  | OBT | 50 | 500 | [9 empty] | 150 | 5000 | 36 |  | 5 | 7.1 | 9.7 | https://www.iai-robot.co.jp/product/details/RCS4-SA4R/RCS4-SA4R.pdf | 20 | 12 | 4.5 | 3
383 | RCS-RCS4-SA6R- | RCS | RCS4 | SA6R |  |  |  | RCS4-SA6R | RCS4 | SA6R |  |  | ○ |  |  | ○ | 100 | ○ |  |  |  | ○ |  |  | ○ |  | ○ |  | △ | (※2) |  | △ | (※2) |  | ±0.01 | [6 empty] | WA |  | 16384 |  |  | OBT | 50 | 800 | [9 empty] | 220 | 5000 | 46 |  | 11.6 | 16.6 | 24.6 | https://www.iai-robot.co.jp/product/details/RCS4-SA6R/RCS4-SA6R.pdf | 45 | 15 | 4.5 | 3
384 | RCS-RCS4-SA7R- | RCS | RCS4 | SA7R |  |  |  | RCS4-SA7R | RCS4 | SA7R |  |  | ○ |  |  | ○ | 200 | ○ |  |  |  | ○ |  |  | ○ |  | ○ |  | △ | (※2) |  | △ | (※2) |  | ±0.01 | [6 empty] | WA |  | 16384 |  |  | OBT | 50 | 800 | [9 empty] | 300 | 5000 | 48 |  | 44.7 | 44.7 | 89.1 | https://www.iai-robot.co.jp/product/details/RCS4-SA7R/RCS4-SA7R.pdf | 50 | 25 | 4.5 | 3
385 | RCS-RCS4-SA8R- | RCS | RCS4 | SA8R |  |  |  | RCS4-SA8R | RCS4 | SA8R |  |  | ○ |  |  | ○ | 400 | ○ |  |  |  | ○ |  |  | ○ |  | ○ |  | △ | (※2) |  | △ | (※2) |  | ±0.01 | [6 empty] | WA |  | 16384 |  |  | OBT | 50 | 1100 | [9 empty] | 400 | 5000 | 45.5 |  | 77 | 77 | 146 | https://www.iai-robot.co.jp/product/details/RCS4-SA8R/RCS4-SA8R.pdf | 90 | 45 | 4.5 | 3
386 | RCS-RCS4-SA4R-W | RCS | RCS4 | SA4R |  |  | W | RCS4-SA4R | RCS4 | SA4R | W |  | ○ |  |  | ○ | 60 | ○ |  |  |  | ○ |  |  | ○ |  | ○ |  | △ | (※2) |  | △ | (※2) |  | ±0.01 | [6 empty] | WA |  | 16384 |  |  | OBT | 50 | 500 | 150 | 500 | 50 | 400 | 100 |  |  |  |  | 420 | 5000 | 36 |  | 44.6 | 63.6 | 15.7 | https://www.iai-robot.co.jp/product/details/RCS4-SA4R/RCS4-SA4R.pdf | 17.4 | 11.4 | 1 | 0.5
387 | RCS-RCS4-SA6R-W | RCS | RCS4 | SA6R |  |  | W | RCS4-SA6R | RCS4 | SA6R | W | Ｗスライダーはボールねじリードにより制約があります。リード20mmは選択できません。 | ○ |  |  | ○ | 100 | ○ |  |  |  | ○ |  |  | ○ |  | ○ |  | △ | (※2) |  | △ | (※2) |  | ±0.01 | [6 empty] | WA |  | 16384 |  |  | OBT | 50 | 800 | 200 | 800 | 50 | 650 | 150 |  |  |  |  | 630 | 5000 | 46 |  | 106 | 152 | 40 | https://www.iai-robot.co.jp/product/details/RCS4-SA6R/RCS4-SA6R.pdf | 38.8 | 14.8 | 1 | 0.5
388 | RCS-RCS4-SA7R-W | RCS | RCS4 | SA7R |  |  | W | RCS4-SA7R | RCS4 | SA7R | W | Ｗスライダーはボールねじリードにより制約があります。リード36mmは選択できません。 | ○ |  |  | ○ | 200 | ○ |  |  |  | ○ |  |  | ○ |  | ○ |  | △ | (※2) |  | △ | (※2) |  | ±0.01 | [6 empty] | WA |  | 16384 |  |  | OBT | 50 | 800 | 200 | 800 | 50 | 650 | 150 |  |  |  |  | 810 | 5000 | 48 |  | 285 | 285 | 145 | https://www.iai-robot.co.jp/product/details/RCS4-SA7R/RCS4-SA7R.pdf | 53.3 | 23.3 | 1 | 0.5
389 | RCS-RCS4-SA8R-W | RCS | RCS4 | SA8R |  |  | W | RCS4-SA8R | RCS4 | SA8R | W | Ｗスライダーはボールねじリードにより制約があります。リード48mmは選択できません。 | ○ |  |  | ○ | 400 | ○ |  |  |  | ○ |  |  | ○ |  | ○ |  | △ | (※2) |  | △ | (※2) |  | ±0.01 | [6 empty] | WA |  | 16384 |  |  | OBT | 50 | 1100 | 250 | 1100 | 50 | 900 | 200 |  |  |  |  | 1200 | 5000 | 45.5 |  | 556 | 556 | 237 | https://www.iai-robot.co.jp/product/details/RCS4-SA8R/RCS4-SA8R.pdf | 73 | 48 | 1 | 0.5
390 | RCS-RCS4-WSA10C- | RCS | RCS4 | WSA10C |  |  |  | RCS4-WSA10C | RCS4 | WSA10C |  |  | ○ |  |  | ○ | 60 |  | ○ |  |  | ○ |  |  | ○ |  | ○ | (※1) | △ | (※2) | (※9) | △ | (※2) | (※9) | ±0.01 | [6 empty] | WA |  | 16384 |  |  | OBT | 50 | 500 | [9 empty] | 500 | 5000 | 26.5 |  | 65.4 | 65.4 | 134 | https://www.iai-robot.co.jp/product/details/RCS4-WSA10C/RCS4-WSA10C.pdf | 40 | 10 | 4.5 | 3
391 | RCS-RCS4-WSA12C- | RCS | RCS4 | WSA12C |  |  |  | RCS4-WSA12C | RCS4 | WSA12C |  |  | ○ |  |  | ○ | 100 |  | ○ |  |  | ○ |  |  | ○ |  | ○ | (※1) | △ | (※2) | (※9) | △ | (※2) | (※9) | ±0.01 | [6 empty] | WA |  | 16384 |  |  | OBT | 50 | 800 | [9 empty] | 450 | 5000 | 32 |  | 87.5 | 87.5 | 233 | https://www.iai-robot.co.jp/product/details/RCS4-WSA12C/RCS4-WSA12C.pdf | 55 | 15 | 4.5 | 3
392 | RCS-RCS4-WSA14C- | RCS | RCS4 | WSA14C |  |  |  | RCS4-WSA14C | RCS4 | WSA14C |  |  | ○ |  |  | ○ | 200 |  | ○ |  |  | ○ |  |  | ○ |  | ○ | (※1) | △ | (※2) | (※9) | △ | (※2) | (※9) | ±0.01 | [6 empty] | WA |  | 16384 |  |  | OBT | 50 | 800 | [9 empty] | 550 | 5000 | 36 |  | 122 | 122 | 308 | https://www.iai-robot.co.jp/product/details/RCS4-WSA14C/RCS4-WSA14C.pdf | 80 | 25 | 4.5 | 3
393 | RCS-RCS4-WSA16C- | RCS | RCS4 | WSA16C |  |  |  | RCS4-WSA16C | RCS4 | WSA16C |  |  | ○ |  |  | ○ | 400 |  | ○ |  |  | ○ |  |  | ○ |  | ○ | (※1) | △ | (※2) | (※9) | △ | (※2) | (※9) | ±0.01 | [6 empty] | WA |  | 16384 |  |  | OBT | 50 | 1100 | [9 empty] | 650 | 5000 | 38.5 |  | 161 | 161 | 404 | https://www.iai-robot.co.jp/product/details/RCS4-WSA16C/RCS4-WSA16C.pdf | 100 | 50 | 4.5 | 3
394 | RCS-RCS4-WSA10R- | RCS | RCS4 | WSA10R |  |  |  | RCS4-WSA10R | RCS4 | WSA10R |  |  | ○ |  |  | ○ | 60 | ○ |  |  |  | ○ |  |  | ○ |  | ○ |  | △ | (※2) | (※9) | △ | (※2) | (※9) | ±0.01 | [6 empty] | WA |  | 16384 |  |  | OBT | 50 | 500 | [9 empty] | 500 | 5000 | 26.5 |  | 65.4 | 65.4 | 134 | https://www.iai-robot.co.jp/product/details/RCS4-WSA10R/RCS4-WSA10R.pdf | 40 | 10 | 4.5 | 3
395 | RCS-RCS4-WSA12R- | RCS | RCS4 | WSA12R |  |  |  | RCS4-WSA12R | RCS4 | WSA12R |  |  | ○ |  |  | ○ | 100 | ○ |  |  |  | ○ |  |  | ○ |  | ○ |  | △ | (※2) | (※9) | △ | (※2) | (※9) | ±0.01 | [6 empty] | WA |  | 16384 |  |  | OBT | 50 | 800 | [9 empty] | 450 | 5000 | 32 |  | 87.5 | 87.5 | 233 | https://www.iai-robot.co.jp/product/details/RCS4-WSA12R/RCS4-WSA12R.pdf | 55 | 15 | 4.5 | 3
396 | RCS-RCS4-WSA14R- | RCS | RCS4 | WSA14R |  |  |  | RCS4-WSA14R | RCS4 | WSA14R |  |  | ○ |  |  | ○ | 200 | ○ |  |  |  | ○ |  |  | ○ |  | ○ |  | △ | (※2) | (※9) | △ | (※2) | (※9) | ±0.01 | [6 empty] | WA |  | 16384 |  |  | OBT | 50 | 800 | [9 empty] | 550 | 5000 | 36 |  | 122 | 122 | 308 | https://www.iai-robot.co.jp/product/details/RCS4-WSA14R/RCS4-WSA14R.pdf | 80 | 25 | 4.5 | 3
397 | RCS-RCS4-WSA16R- | RCS | RCS4 | WSA16R |  |  |  | RCS4-WSA16R | RCS4 | WSA16R |  |  | ○ |  |  | ○ | 400 | ○ |  |  |  | ○ |  |  | ○ |  | ○ |  | △ | (※2) | (※9) | △ | (※2) | (※9) | ±0.01 | [6 empty] | WA |  | 16384 |  |  | OBT | 50 | 1100 | [9 empty] | 650 | 5000 | 38.5 |  | 161 | 161 | 404 | https://www.iai-robot.co.jp/product/details/RCS4-WSA16R/RCS4-WSA16R.pdf | 100 | 50 | 4.5 | 3
398 | Clean-Rm.-RCS4CR-SA4C- | Clean-Rm. | RCS4CR | SA4C |  |  |  | RCS4CR-SA4C | RCS4CR | SA4C |  |  | ○ |  |  | ○ | 60 |  |  |  |  | ○ |  |  | ○ |  | ○ | (※1) | △ | (※2) | (※9) | △ | (※2) | (※9) | ±0.01 |  |  |  | ○ |  |  | WA |  | 16384 |  |  | OBT | 50 | 500 | [9 empty] | 150 | 5000 | 36 |  | 5 | 7.1 | 9.7 | https://www.iai-robot.co.jp/product/details/RCS4CR-SA4C/RCS4CR-SA4C.pdf | 20 | 12 | 1.2 | 1.2
399 | Clean-Rm.-RCS4CR-SA6C- | Clean-Rm. | RCS4CR | SA6C |  |  |  | RCS4CR-SA6C | RCS4CR | SA6C |  |  | ○ |  |  | ○ | 100 |  |  |  |  | ○ |  |  | ○ |  | ○ | (※1) | △ | (※2) | (※9) | △ | (※2) | (※9) | ±0.01 |  |  |  | ○ |  |  | WA |  | 16384 |  |  | OBT | 50 | 800 | [9 empty] | 220 | 5000 | 46 |  | 11.6 | 16.6 | 24.6 | https://www.iai-robot.co.jp/product/details/RCS4CR-SA6C/RCS4CR-SA6C.pdf | 45 | 15 | 1.2 | 1.2
400 | Clean-Rm.-RCS4CR-SA7C- | Clean-Rm. | RCS4CR | SA7C |  |  |  | RCS4CR-SA7C | RCS4CR | SA7C |  |  | ○ |  |  | ○ | 200 |  |  |  |  | ○ |  |  | ○ |  | ○ | (※1) | △ | (※2) | (※9) | △ | (※2) | (※9) | ±0.01 |  |  |  | ○ |  |  | WA |  | 16384 |  |  | OBT | 50 | 800 | [9 empty] | 300 | 5000 | 48 |  | 44.7 | 44.7 | 89.1 | https://www.iai-robot.co.jp/product/details/RCS4CR-SA7C/RCS4CR-SA7C.pdf | 50 | 25 | 1.2 | 1.2
401 | Clean-Rm.-RCS4CR-SA8C- | Clean-Rm. | RCS4CR | SA8C |  |  |  | RCS4CR-SA8C | RCS4CR | SA8C |  |  | ○ |  |  | ○ | 400 |  |  |  |  | ○ |  |  | ○ |  | ○ | (※1) | △ | (※2) | (※9) | △ | (※2) | (※9) | ±0.01 |  |  |  | ○ |  |  | WA |  | 16384 |  |  | OBT | 50 | 1100 | [9 empty] | 400 | 5000 | 45.5 |  | 77 | 77 | 146 | https://www.iai-robot.co.jp/product/details/RCS4CR-SA8C/RCS4CR-SA8C.pdf | 90 | 45 | 1.2 | 1.2
402 | Clean-Rm.-RCS4CR-SA4C-W | Clean-Rm. | RCS4CR | SA4C |  |  | W | RCS4CR-SA4C | RCS4CR | SA4C | W | Ｗスライダーはボールねじリードにより制約があります。リード16mmは選択できません。 | ○ |  |  | ○ | 60 |  |  |  |  | ○ |  |  | ○ |  | ○ | (※1) | △ | (※2) | (※9) | △ | (※2) | (※9) | ±0.01 |  |  |  | ○ |  |  | WA |  | 16384 |  |  | OBT | 50 | 500 | 150 | 500 | 50 | 400 | 100 |  |  |  |  | 420 | 5000 | 36 |  | 44.6 | 63.6 | 15.7 | https://www.iai-robot.co.jp/product/details/RCS4CR-SA4C/RCS4CR-SA4C.pdf | 19 | 11 | 1.2 | 1.2
403 | Clean-Rm.-RCS4CR-SA6C-W | Clean-Rm. | RCS4CR | SA6C |  |  | W | RCS4CR-SA6C | RCS4CR | SA6C | W | Ｗスライダーはボールねじリードにより制約があります。リード20mmは選択できません。 | ○ |  |  | ○ | 100 |  |  |  |  | ○ |  |  | ○ |  | ○ | (※1) | △ | (※2) | (※9) | △ | (※2) | (※9) | ±0.01 |  |  |  | ○ |  |  | WA |  | 16384 |  |  | OBT | 50 | 800 | 200 | 800 | 50 | 650 | 150 |  |  |  |  | 630 | 5000 | 46 |  | 106 | 152 | 40 | https://www.iai-robot.co.jp/product/details/RCS4CR-SA6C/RCS4CR-SA6C.pdf | 43 | 13 | 1.2 | 1.2
404 | Clean-Rm.-RCS4CR-SA7C-W | Clean-Rm. | RCS4CR | SA7C |  |  | W | RCS4CR-SA7C | RCS4CR | SA7C | W | Ｗスライダーはボールねじリードにより制約があります。リード24mmは選択できません。 | ○ |  |  | ○ | 200 |  |  |  |  | ○ |  |  | ○ |  | ○ | (※1) | △ | (※2) | (※9) | △ | (※2) | (※9) | ±0.01 |  |  |  | ○ |  |  | WA |  | 16384 |  |  | OBT | 50 | 800 | 200 | 800 | 50 | 650 | 150 |  |  |  |  | 810 | 5000 | 48 |  | 285 | 285 | 145 | https://www.iai-robot.co.jp/product/details/RCS4CR-SA7C/RCS4CR-SA7C.pdf | 48 | 23 | 1.2 | 1.2
405 | Clean-Rm.-RCS4CR-SA8C-W | Clean-Rm. | RCS4CR | SA8C |  |  | W | RCS4CR-SA8C | RCS4CR | SA8C | W | Ｗスライダーはボールねじリードにより制約があります。リード20mmは選択できません。 | ○ |  |  | ○ | 400 |  |  |  |  | ○ |  |  | ○ |  | ○ | (※1) | △ | (※2) | (※9) | △ | (※2) | (※9) | ±0.01 |  |  |  | ○ |  |  | WA |  | 16384 |  |  | OBT | 50 | 1100 | 250 | 1100 | 50 | 900 | 200 |  |  |  |  | 1200 | 5000 | 45.5 |  | 556 | 556 | 237 | https://www.iai-robot.co.jp/product/details/RCS4CR-SA8C/RCS4CR-SA8C.pdf | 87.5 | 42.5 | 1.2 | 1.2
406 | Clean-Rm.-RCS4CR-WSA10C- | Clean-Rm. | RCS4CR | WSA10C |  |  |  | RCS4CR-WSA10C | RCS4CR | WSA10C |  |  | ○ |  |  | ○ | 60 |  |  |  |  | ○ |  |  | ○ |  | ○ | (※1) | △ | (※2) | (※9) | △ | (※2) | (※9) | ±0.01 |  |  |  | ○ |  |  | WA |  | 16384 |  |  | OBT | 50 | 500 | [9 empty] | 500 | 5000 | 26.5 |  | 65.4 | 65.4 | 134 | https://www.iai-robot.co.jp/product/details/RCS4CR-WSA10C/RCS4CR-WSA10C.pdf | 40 | 10 | 1.2 | 1.2
407 | Clean-Rm.-RCS4CR-WSA12C- | Clean-Rm. | RCS4CR | WSA12C |  |  |  | RCS4CR-WSA12C | RCS4CR | WSA12C |  |  | ○ |  |  | ○ | 100 |  |  |  |  | ○ |  |  | ○ |  | ○ | (※1) | △ | (※2) | (※9) | △ | (※2) | (※9) | ±0.01 |  |  |  | ○ |  |  | WA |  | 16384 |  |  | OBT | 50 | 800 | [9 empty] | 450 | 5000 | 32 |  | 87.5 | 87.5 | 233 | https://www.iai-robot.co.jp/product/details/RCS4CR-WSA12C/RCS4CR-WSA12C.pdf | 55 | 15 | 1.2 | 1.2
408 | Clean-Rm.-RCS4CR-WSA14C- | Clean-Rm. | RCS4CR | WSA14C |  |  |  | RCS4CR-WSA14C | RCS4CR | WSA14C |  |  | ○ |  |  | ○ | 200 |  |  |  |  | ○ |  |  | ○ |  | ○ | (※1) | △ | (※2) | (※9) | △ | (※2) | (※9) | ±0.01 |  |  |  | ○ |  |  | WA |  | 16384 |  |  | OBT | 50 | 800 | [9 empty] | 550 | 5000 | 36 |  | 122 | 122 | 308 | https://www.iai-robot.co.jp/product/details/RCS4CR-WSA14C/RCS4CR-WSA14C.pdf | 80 | 25 | 1.2 | 1.2
409 | Clean-Rm.-RCS4CR-WSA16C- | Clean-Rm. | RCS4CR | WSA16C |  |  |  | RCS4CR-WSA16C | RCS4CR | WSA16C |  |  | ○ |  |  | ○ | 400 |  |  |  |  | ○ |  |  | ○ |  | ○ | (※1) | △ | (※2) | (※9) | △ | (※2) | (※9) | ±0.01 |  |  |  | ○ |  |  | WA |  | 16384 |  |  | OBT | 50 | 1100 | [9 empty] | 650 | 5000 | 38.5 |  | 161 | 161 | 404 | https://www.iai-robot.co.jp/product/details/RCS4CR-WSA16C/RCS4CR-WSA16C.pdf | 100 | 50 | 1.2 | 1.2
410 | RCP-RCP3-SA3C- | RCP | RCP3 | SA3C |  |  |  | RCP3-SA3C | RCP3 | SA3C |  |  | ○ |  | ○ |  | 28P |  | ○ |  |  | ○ |  |  | ○ |  | ○ | (※1) | ○ |  |  | △ | (※2) |  | ±0.02 | [6 empty] | I |  | 800 | ○ | NG |  | 50 | 300 | [9 empty] | 100 | 5000 | 29.5 |  | 2 | 3 | 4 | https://www.iai-robot.co.jp/product/details/RCP3-SA3C/RCP3-SA3C.pdf | 3 | 1.5 | 0.3 | 0.2
411 | RCP-RCP3-SA4C- | RCP | RCP3 | SA4C |  |  |  | RCP3-SA4C | RCP3 | SA4C |  |  | ○ |  | ○ |  | 35P |  | ○ |  |  | ○ |  |  | ○ |  | ○ | (※1) | ○ |  |  | △ | (※2) |  | ±0.02 | [6 empty] | I |  | 800 | ○ | NG |  | 50 | 500 | [9 empty] | 100 | 5000 | 36.5 |  | 3 | 4 | 6 | https://www.iai-robot.co.jp/product/details/RCP3-SA4C/RCP3-SA4C.pdf | 11 | 8 | 0.7 | 0.3
412 | RCP-RCP3-SA5C- | RCP | RCP3 | SA5C |  |  |  | RCP3-SA5C | RCP3 | SA5C |  |  | ○ |  | ○ |  | 42P |  | ○ |  |  | ○ |  |  | ○ |  | ○ | (※1) | ○ |  |  | △ | (※2) |  | ±0.02 | [6 empty] | I |  | 800 | ○ | NG |  | 50 | 800 | [9 empty] | 100 | 5000 | 43.5 |  | 5 | 7 | 11 | https://www.iai-robot.co.jp/product/details/RCP3-SA5C/RCP3-SA5C.pdf | 19 | 10 | 0.7 | 0.3
413 | RCP-RCP3-SA6C- | RCP | RCP3 | SA6C |  |  |  | RCP3-SA6C | RCP3 | SA6C |  |  | ○ |  | ○ |  | 42P |  | ○ |  |  | ○ |  |  | ○ |  | ○ | (※1) | ○ |  |  | △ | (※2) |  | ±0.02 | [6 empty] | I |  | 800 | ○ | NG |  | 50 | 800 | [9 empty] | 100 | 5000 | 47 |  | 5 | 8 | 15 | https://www.iai-robot.co.jp/product/details/RCP3-SA6C/RCP3-SA6C.pdf | 19 | 10 | 0.7 | 0.3
414 | RCP-RCP3-SA3R- | RCP | RCP3 | SA3R |  |  |  | RCP3-SA3R | RCP3 | SA3R |  |  | ○ |  | ○ |  | 28P | ○ |  |  |  | ○ |  |  | ○ |  | ○ |  | ○ |  |  | △ | (※2) |  | ±0.02 | [6 empty] | I |  | 800 | ○ | NG |  | 50 | 300 | [9 empty] | 100 | 5000 | 29.5 |  | 2 | 3 | 4 | https://www.iai-robot.co.jp/product/details/RCP3-SA3R/RCP3-SA3R.pdf | 3 | 1.5 | 0.3 | 0.2
415 | RCP-RCP3-SA4R- | RCP | RCP3 | SA4R |  |  |  | RCP3-SA4R | RCP3 | SA4R |  |  | ○ |  | ○ |  | 35P | ○ |  |  |  | ○ |  |  | ○ |  | ○ |  | ○ |  |  | △ | (※2) |  | ±0.02 | [6 empty] | I |  | 800 | ○ | NG |  | 50 | 500 | [9 empty] | 100 | 5000 | 36.5 |  | 3 | 4 | 6 | https://www.iai-robot.co.jp/product/details/RCP3-SA4R/RCP3-SA4R.pdf | 11 | 8 | 0.7 | 0.3
416 | RCP-RCP3-SA5R- | RCP | RCP3 | SA5R |  |  |  | RCP3-SA5R | RCP3 | SA5R |  |  | ○ |  | ○ |  | 42P | ○ |  |  |  | ○ |  |  | ○ |  | ○ |  | ○ |  |  | △ | (※2) |  | ±0.02 | [6 empty] | I |  | 800 | ○ | NG |  | 50 | 800 | [9 empty] | 100 | 5000 | 43.5 |  | 5 | 7 | 11 | https://www.iai-robot.co.jp/product/details/RCP3-SA5R/RCP3-SA5R.pdf | 19 | 10 | 0.7 | 0.3
417 | RCP-RCP3-SA6R- | RCP | RCP3 | SA6R |  |  |  | RCP3-SA6R | RCP3 | SA6R |  |  | ○ |  | ○ |  | 42P | ○ |  |  |  | ○ |  |  | ○ |  | ○ |  | ○ |  |  | △ | (※2) |  | ±0.02 | [6 empty] | I |  | 800 | ○ | NG |  | 50 | 800 | [9 empty] | 100 | 5000 | 47 |  | 5 | 8 | 15 | https://www.iai-robot.co.jp/product/details/RCP3-SA6R/RCP3-SA6R.pdf | 19 | 10 | 0.7 | 0.3
418 | RCP-RCP4-SA3C- | RCP | RCP4 | SA3C |  |  |  | RCP4-SA3C | RCP4 | SA3C |  |  | ○ |  | ○ |  | 28P |  |  |  |  | ○ |  |  | ○ |  | ○ | (※1) | △ | (※2) |  | △ | (※2) |  | ±0.02 | [6 empty] | I |  | 800 | ○ | NG |  | 50 | 300 | [9 empty] | 100 | 5000 | 29.5 |  | 3 | 5 | 6 | https://www.iai-robot.co.jp/product/details/RCP4-SA3C/RCP4-SA3C.pdf | 8 | 3.5 | 1 | 0.5
419 | RCP-RCP4-SA5C- | RCP | RCP4 | SA5C |  |  |  | RCP4-SA5C | RCP4 | SA5C |  |  | ○ |  | ○ |  | 42P |  |  |  |  | ○ |  |  | ○ |  | ○ | (※1) | △ | (※2) |  | △ | (※2) |  | ±0.02 | [6 empty] | I |  | 800 | ○ | NG |  | 50 | 800 | [9 empty] | 100 | 5000 | 39 |  | 5 | 8 | 14 | https://www.iai-robot.co.jp/product/details/RCP4-SA5C/RCP4-SA5C.pdf | 20 | 12 | 1 | 0.5
420 | RCP-RCP4-SA3R- | RCP | RCP4 | SA3R |  |  |  | RCP4-SA3R | RCP4 | SA3R |  |  | ○ |  | ○ |  | 28P | ○ |  |  |  | ○ |  |  | ○ |  | ○ |  | △ | (※2) |  | △ | (※2) |  | ±0.02 | [6 empty] | I |  | 800 | ○ | NG |  | 50 | 300 | [9 empty] | 100 | 5000 | 29.5 |  | 3 | 5 | 6 | https://www.iai-robot.co.jp/product/details/RCP4-SA3R/RCP4-SA3R.pdf | 8 | 3.5 | 0.7 | 0.5
421 | RCP-RCP4-SA5R- | RCP | RCP4 | SA5R |  |  |  | RCP4-SA5R | RCP4 | SA5R |  |  | ○ |  | ○ |  | 42P | ○ |  |  |  | ○ |  |  | ○ |  | ○ |  | △ | (※2) |  | △ | (※2) |  | ±0.02 | [6 empty] | I |  | 800 | ○ | NG |  | 50 | 800 | [9 empty] | 100 | 5000 | 39 |  | 5 | 8 | 14 | https://www.iai-robot.co.jp/product/details/RCP4-SA5R/RCP4-SA5R.pdf | 20 | 12 | 1 | 0.5
422 | Clean-Rm.-RCP4CR-SA3C- | Clean-Rm. | RCP4CR | SA3C |  |  |  | RCP4CR-SA3C | RCP4CR | SA3C |  |  | ○ |  | ○ |  | 28P |  |  |  |  | ○ |  |  | ○ |  | ○ | (※1) | △ | (※2) |  | △ | (※2) |  | ±0.02 |  |  |  | ○ |  |  | I |  | 800 | ○ | NG |  | 50 | 300 | [9 empty] | 100 | 5000 | 29.5 |  | 3 | 5 | 6 | https://www.iai-robot.co.jp/product/details/RCP4CR-SA3C/RCP4CR-SA3C.pdf | 8 | 3.5 | 1 | 0.5
423 | Clean-Rm.-RCP4CR-SA5C- | Clean-Rm. | RCP4CR | SA5C |  |  |  | RCP4CR-SA5C | RCP4CR | SA5C |  |  | ○ |  | ○ |  | 42P |  |  |  |  | ○ |  |  | ○ |  | ○ | (※1) | △ | (※2) |  | △ | (※2) |  | ±0.02 |  |  |  | ○ |  |  | I |  | 800 | ○ | NG |  | 50 | 800 | [9 empty] | 100 | 5000 | 39 |  | 5 | 8 | 14 | https://www.iai-robot.co.jp/product/details/RCP4CR-SA5C/RCP4CR-SA5C.pdf | 20 | 12 | 1 | 0.5
424 | RCP-RCP3-TA3C- | RCP | RCP3 | TA3C |  |  |  | RCP3-TA3C | RCP3 | TA3C |  |  | ○ |  | ○ |  | 20P |  |  | ○ |  |  | ○ |  | ○ |  | ○ | (※1) | ○ | [5 empty] | ±0.02 | [6 empty] | I | 簡易ｱﾌﾞｿ | 800 | ○ | NG |  | 50 | 100 | [10 empty] | 5000 | 10.5 | 28.5 | 3 | 5 | 6 | https://www.iai-robot.co.jp/product/details/RCP3-TA3C/RCP3-TA3C.pdf
425 | RCP-RCP3-TA4C- | RCP | RCP3 | TA4C |  |  |  | RCP3-TA4C | RCP3 | TA4C |  |  | ○ |  | ○ |  | 28P |  |  | ○ |  |  | ○ |  | ○ |  | ○ | (※1) | ○ | [5 empty] | ±0.02 | [6 empty] | I | 簡易ｱﾌﾞｿ | 800 | ○ | NG |  | 50 | 100 | [10 empty] | 5000 | 11.5 | 30 | 4 | 7 | 9 | https://www.iai-robot.co.jp/product/details/RCP3-TA4C/RCP3-TA4C.pdf
426 | RCP-RCP3-TA5C- | RCP | RCP3 | TA5C |  |  |  | RCP3-TA5C | RCP3 | TA5C |  |  | ○ |  | ○ |  | 35P |  |  | ○ |  |  | ○ |  | ○ |  | ○ | (※1) | ○ | [5 empty] | ±0.02 | [6 empty] | I | 簡易ｱﾌﾞｿ | 800 | ○ | NG |  | 50 | 100 | [10 empty] | 5000 | 13.5 | 34.5 | 7 | 10 | 16 | https://www.iai-robot.co.jp/product/details/RCP3-TA5C/RCP3-TA5C.pdf
427 | RCP-RCP3-TA6C- | RCP | RCP3 | TA6C |  |  |  | RCP3-TA6C | RCP3 | TA6C |  |  | ○ |  | ○ |  | 42P |  |  | ○ |  |  | ○ |  | ○ |  | ○ | (※1) | ○ | [5 empty] | ±0.02 | [6 empty] | I | 簡易ｱﾌﾞｿ | 800 | ○ | NG |  | 50 | 150 | [10 empty] | 5000 | 15.5 | 37 | 8 | 12 | 21 | https://www.iai-robot.co.jp/product/details/RCP3-TA6C/RCP3-TA6C.pdf
428 | RCP-RCP3-TA7C- | RCP | RCP3 | TA7C |  |  |  | RCP3-TA7C | RCP3 | TA7C |  |  | ○ |  | ○ |  | 42P |  |  | ○ |  |  | ○ |  | ○ |  | ○ | (※1) | ○ | [5 empty] | ±0.02 | [6 empty] | I | 簡易ｱﾌﾞｿ | 800 | ○ | NG |  | 50 | 200 | [10 empty] | 5000 | 17.5 | 42 | 11 | 16 | 33 | https://www.iai-robot.co.jp/product/details/RCP3-TA7C/RCP3-TA7C.pdf
429 | RCP-RCP3-TA3R- | RCP | RCP3 | TA3R |  |  |  | RCP3-TA3R | RCP3 | TA3R |  |  | ○ |  | ○ |  | 20P | ○ |  |  |  |  | ○ |  | ○ |  | ○ |  | ○ | [5 empty] | ±0.02 | [6 empty] | I | 簡易ｱﾌﾞｿ | 800 | ○ | NG |  | 50 | 100 | [10 empty] | 5000 | 10.5 | 28.5 | 3 | 5 | 6 | https://www.iai-robot.co.jp/product/details/RCP3-TA3R/RCP3-TA3R.pdf
430 | RCP-RCP3-TA4R- | RCP | RCP3 | TA4R |  |  |  | RCP3-TA4R | RCP3 | TA4R |  |  | ○ |  | ○ |  | 28P | ○ |  |  |  |  | ○ |  | ○ |  | ○ |  | ○ | [5 empty] | ±0.02 | [6 empty] | I | 簡易ｱﾌﾞｿ | 800 | ○ | NG |  | 50 | 100 | [10 empty] | 5000 | 11.5 | 30 | 4 | 7 | 9 | https://www.iai-robot.co.jp/product/details/RCP3-TA4R/RCP3-TA4R.pdf
431 | RCP-RCP3-TA5R- | RCP | RCP3 | TA5R |  |  |  | RCP3-TA5R | RCP3 | TA5R |  |  | ○ |  | ○ |  | 35P | ○ |  |  |  |  | ○ |  | ○ |  | ○ |  | ○ | [5 empty] | ±0.02 | [6 empty] | I | 簡易ｱﾌﾞｿ | 800 | ○ | NG |  | 50 | 100 | [10 empty] | 5000 | 13.5 | 34.5 | 7 | 10 | 16 | https://www.iai-robot.co.jp/product/details/RCP3-TA5R/RCP3-TA5R.pdf
432 | RCP-RCP3-TA6R- | RCP | RCP3 | TA6R |  |  |  | RCP3-TA6R | RCP3 | TA6R |  |  | ○ |  | ○ |  | 42P | ○ |  |  |  |  | ○ |  | ○ |  | ○ |  | ○ | [5 empty] | ±0.02 | [6 empty] | I | 簡易ｱﾌﾞｿ | 800 | ○ | NG |  | 50 | 150 | [10 empty] | 5000 | 15.5 | 37 | 8 | 12 | 21 | https://www.iai-robot.co.jp/product/details/RCP3-TA6R/RCP3-TA6R.pdf
433 | RCP-RCP3-TA7R- | RCP | RCP3 | TA7R |  |  |  | RCP3-TA7R | RCP3 | TA7R |  |  | ○ |  | ○ |  | 42P | ○ |  |  |  |  | ○ |  | ○ |  | ○ |  | ○ | [5 empty] | ±0.02 | [6 empty] | I | 簡易ｱﾌﾞｿ | 800 | ○ | NG |  | 50 | 200 | [10 empty] | 5000 | 17.5 | 42 | 11 | 16 | 33 | https://www.iai-robot.co.jp/product/details/RCP3-TA7R/RCP3-TA7R.pdf
434 | Single-Axis-NSA-MXMS-ET5/6 | Single-Axis | NSA | MXMS |  |  | ET5/6 | NSA-MXMS | NSA | MXMS | ET5/6 |  | ○ |  |  | ○ | 200 |  | ○ |  |  | ○ | [6 empty] | ○ | [5 empty] | ±0.01 |  |  | ○ |  |  |  | WA |  | 131072 |  |  | LF2 | 550 | 1800 | [9 empty] | 750 | 10000 | 105.5 |  | 123 | 176 | 227 | https://www.iai-robot.co.jp/product/details/NSA-MXMS/NSA-MXMS.pdf | 35 |  | 0.6
435 | Single-Axis-NSA-LXMS-ET5/6 | Single-Axis | NSA | LXMS |  |  | ET5/6 | NSA-LXMS | NSA | LXMS | ET5/6 |  | ○ |  |  | ○ | 400 |  | ○ |  |  | ○ | [6 empty] | ○ | [5 empty] | ±0.01 |  |  | ○ |  |  |  | WA |  | 131072 |  |  | LF2 | 600 | 2250 | [9 empty] | 900 | 10000 | 110 |  | 162 | 231 | 327 | https://www.iai-robot.co.jp/product/details/NSA-LXMS/NSA-LXMS.pdf | 80 |  | 0.9
436 | Single-Axis-NSA-WXMS-ET5/6 | Single-Axis | NSA | WXMS |  |  | ET5/6 | NSA-WXMS | NSA | WXMS | ET5/6 |  | ○ |  |  | ○ | 750 |  | ○ |  |  | ○ | [6 empty] | ○ | [5 empty] | ±0.01 |  |  | ○ |  |  |  | WA |  | 131072 |  |  | LF2 | 650 | 2300 | [9 empty] | 900 | 10000 | 124.5 |  | 162 | 231 | 455 | https://www.iai-robot.co.jp/product/details/NSA-WXMS/NSA-WXMS.pdf | 120 |  | 1
437 | Single-Axis-NSA-MXMM-ET5/6 | Single-Axis | NSA | MXMM |  |  | ET5/6 | NSA-MXMM | NSA | MXMM | ET5/6 |  | ○ |  |  | ○ | 200 |  |  |  |  | ○ | [6 empty] | ○ | [5 empty] | ±0.01 |  | ○ | ○ |  |  |  | WA |  | 131072 |  |  | LF2 | 300 | 1500 | [9 empty] | 750 | 10000 | 105.5 |  | 123 | 176 | 227 | https://www.iai-robot.co.jp/product/details/NSA-MXMM/NSA-MXMM.pdf | 35 |  | 0.6
438 | Single-Axis-NSA-LXMM-ET5/6 | Single-Axis | NSA | LXMM |  |  | ET5/6 | NSA-LXMM | NSA | LXMM | ET5/6 |  | ○ |  |  | ○ | 400 |  |  |  |  | ○ | [6 empty] | ○ | [5 empty] | ±0.01 |  | ○ | ○ |  |  |  | WA |  | 131072 |  |  | LF2 | 300 | 2250 | [9 empty] | 900 | 10000 | 110 |  | 162 | 231 | 327 | https://www.iai-robot.co.jp/product/details/NSA-LXMM/NSA-LXMM.pdf | 80 |  | 0.9
439 | Single-Axis-NSA-WXMM-ET5/6 | Single-Axis | NSA | WXMM |  |  | ET5/6 | NSA-WXMM | NSA | WXMM | ET5/6 |  | ○ |  |  | ○ | 750 |  |  |  |  | ○ | [6 empty] | ○ | [5 empty] | ±0.01 |  | ○ | ○ |  |  |  | WA |  | 131072 |  |  | LF2 | 300 | 2300 | [9 empty] | 900 | 10000 | 124.5 |  | 162 | 231 | 455 | https://www.iai-robot.co.jp/product/details/NSA-WXMM/NSA-WXMM.pdf | 120 |  | 1
440 | Single-Axis-NSA-LXMXS-CT3/4 | Single-Axis | NSA | LXMXS |  |  | CT3/4 | NSA-LXMXS | NSA | LXMXS | ET5/6 |  | ○ |  |  | ○ | 400 |  | ○ |  |  | ○ |  |  | ○ | [9 empty] | ±0.01 |  |  | ○ |  |  |  | WA |  | 131072 |  |  | LF2 | 2300 | 3000 | [9 empty] | 900 | 10000 | 90 |  | 162 | 231 | 327 | https://www.iai-robot.co.jp/product/details/NSA-LXMXS/NSA-LXMXS.pdf | 80 |  | 0.9
441 | Single-Axis-NSA-WXMXS-CT3/4 | Single-Axis | NSA | WXMXS |  |  | CT3/4 | NSA-WXMXS | NSA | WXMXS | CT3/4 |  | ○ |  |  | ○ | 750 |  | ○ |  |  | ○ |  |  | ○ | [9 empty] | ±0.01 |  |  | ○ |  |  |  | WA |  | 131072 |  |  | LF2 | 2350 | 3000 | [9 empty] | 900 | 10000 | 104.5 |  | 162 | 231 | 455 | https://www.iai-robot.co.jp/product/details/NSA-WXMXS/NSA-WXMXS.pdf | 120 |  | 1
442 | Single-Axis-NSA-LXMXM-CT3/4 | Single-Axis | NSA | LXMXM |  |  | CT3/4 | NSA-LXMXM | NSA | LXMXM | CT3/4 |  | ○ |  |  | ○ | 400 |  |  |  |  | ○ |  |  | ○ | [9 empty] | ±0.01 |  | ○ | ○ |  |  |  | WA |  | 131072 |  |  | LF2 | 2300 | 2700 | [9 empty] | 900 | 10000 | 90 |  | 162 | 231 | 327 | https://www.iai-robot.co.jp/product/details/NSA-LXMXM/NSA-LXMXM.pdf | 80 |  | 0.9
443 | Single-Axis-NSA-WXMXM-CT3/4 | Single-Axis | NSA | WXMXM |  |  | CT3/4 | NSA-WXMXM | NSA | WXMXM | CT3/4 |  | ○ |  |  | ○ | 750 |  |  |  |  | ○ |  |  | ○ | [9 empty] | ±0.01 |  | ○ | ○ |  |  |  | WA |  | 131072 |  |  | LF2 | 2350 | 2650 | [9 empty] | 900 | 10000 | 104.5 |  | 162 | 231 | 455 | https://www.iai-robot.co.jp/product/details/NSA-WXMXM/NSA-WXMXM.pdf | 120 |  | 0.9
444 | Single-Axis-ISB-WXM-750- | Single-Axis | ISB | WXM-750 |  |  |  | ISB-WXM | ISB | WXM |  |  | ○ |  |  | ○ | 750 |  | ○ |  |  | ○ |  |  | ○ |  | ○ | (※1) | ○ |  |  | ○ |  |  | ±0.01 | [6 empty] | WA |  | 131072 |  |  | LF2 | 100 | 1300 | [9 empty] | 900 | 10000 | 63.5 |  | 162 | 231 | 455 | https://www.iai-robot.co.jp/product/details/ISB_ISPB-WXM-750/ISB_ISPB-WXM-750.pdf | 400 | 80 | 1.2 | 1
445 | Single-Axis-ISB-WXMX-750- | Single-Axis | ISB | WXMX-750 |  |  |  | ISB-WXMX | ISB | WXMX |  |  | ○ |  |  | ○ | 750 |  | ○ |  |  | ○ |  |  | ○ |  | ○ | (※1) | [6 empty] | ±0.01 |  |  |  | ○ |  |  | WA |  | 131072 |  |  | LF2 | 900 | 3000 | [9 empty] | 900 | 10000 | 63.5 |  | 162 | 231 | 455 | https://www.iai-robot.co.jp/product/details/ISB_ISPB-WXMX-750/ISB_ISPB-WXMX-750.pdf | 160 | 32 | 1.2 | 1
446 | Single-Axis-ISPB-WXM-750- | Single-Axis | ISPB | WXM-750 |  |  |  | ISPB-WXM | ISPB | WXM |  |  | ○ |  |  | ○ | 750 |  | ○ |  |  | ○ |  |  | ○ |  | ○ | (※1) | ○ |  |  | ○ |  |  |  | ±0.005 | [5 empty] | WA |  | 131072 |  |  | LF2 | 100 | 1300 | [9 empty] | 900 | 10000 | 63.5 |  | 162 | 231 | 455 | https://www.iai-robot.co.jp/product/details/ISB_ISPB-WXM-750/ISB_ISPB-WXM-750.pdf | 400 | 80 | 1.2 | 1
447 | Single-Axis-ISPB-WXMX-750- | Single-Axis | ISPB | WXMX-750 |  |  |  | ISPB-WXMX | ISPB | WXMX |  |  | ○ |  |  | ○ | 750 |  | ○ |  |  | ○ |  |  | ○ |  | ○ | (※1) | [7 empty] | ±0.005 | [5 empty] | WA |  | 131072 |  |  | LF2 | 900 | 3000 | [9 empty] | 900 | 10000 | 63.5 |  | 162 | 231 | 455 | https://www.iai-robot.co.jp/product/details/ISB_ISPB-WXMX-750/ISB_ISPB-WXMX-750.pdf | 160 | 32 | 1.2 | 1
448 | Single-Axis-ISB-WXM-750-W | Single-Axis | ISB | WXM-750 |  |  | W | ISB-WXM | ISB | WXM | W |  | ○ |  |  | ○ | 750 |  | ○ |  |  | ○ |  |  | ○ |  | ○ | (※1) | ○ |  |  | ○ |  |  | ±0.01 | [6 empty] | WA |  | 131072 |  |  | LF2 | 350 | 1300 | 565 | 1300 | 350 | 1085 | 215 |  |  |  |  | 1975 | 10000 | 63.5 |  | 616 | 880 | 739 | https://www.iai-robot.co.jp/product/details/ISB_ISPB-WXM-750/ISB_ISPB-WXM-750.pdf | 390 | 70 | 1.2 | 1
449 | Single-Axis-ISB-WXMX-750-W | Single-Axis | ISB | WXMX-750 |  |  | W | ISB-WXMX | ISB | WXMX | W |  | ○ |  |  | ○ | 750 |  | ○ |  |  | ○ |  |  | ○ |  | ○ | (※1) | [6 empty] | ±0.01 | [6 empty] | WA |  | 131072 |  |  | LF2 | 900 | 3000 | 1115 | 3000 | 900 | 2785 | 215 |  |  |  |  | 1975 | 10000 | 63.5 |  | 616 | 880 | 739 | https://www.iai-robot.co.jp/product/details/ISB_ISPB-WXMX-750/ISB_ISPB-WXMX-750.pdf | 150 | 25 | 1.2 | 1
450 | Single-Axis-ISPB-WXM-750-W | Single-Axis | ISPB | WXM-750 |  |  | W | ISPB-WXM | ISPB | WXM | W |  | ○ |  |  | ○ | 750 |  | ○ |  |  | ○ |  |  | ○ |  | ○ | (※1) | ○ |  |  | ○ |  |  |  | ±0.005 | [5 empty] | WA |  | 131072 |  |  | LF2 | 350 | 1300 | 565 | 1300 | 350 | 1085 | 215 |  |  |  |  | 1975 | 10000 | 63.5 |  | 616 | 880 | 739 | https://www.iai-robot.co.jp/product/details/ISB_ISPB-WXM-750/ISB_ISPB-WXM-750.pdf | 390 | 70 | 1.2 | 1
451 | Single-Axis-ISPB-WXMX-750-W | Single-Axis | ISPB | WXMX-750 |  |  | W | ISPB-WXMX | ISPB | WXMX | W |  | ○ |  |  | ○ | 750 |  | ○ |  |  | ○ |  |  | ○ |  | ○ | (※1) | [7 empty] | ±0.005 | [5 empty] | WA |  | 131072 |  |  | LF2 | 900 | 3000 | 1115 | 3000 | 900 | 2785 | 215 |  |  |  |  | 1975 | 10000 | 63.5 |  | 616 | 880 | 739 | https://www.iai-robot.co.jp/product/details/ISB_ISPB-WXMX-750/ISB_ISPB-WXMX-750.pdf | 150 | 25 | 1.2 | 1
452 | Single-Axis-IFA-SA1L-100- | Single-Axis | IFA | SA1L-100 |  |  |  | IFA-SA1L | IFA | SA1L |  |  | ○ |  |  | ○ | 100 |  |  |  | ○ |  |  | ○ | ○ | [9 empty] | ±0.04 |  |  | ○ |  |  |  | WA |  | 16384 |  |  | LF2 | 200 | 2000 | [9 empty] | 450 | 10000 | 36 |  | 32.9 | 47 | 76.8 | https://www.iai-robot.co.jp/product/details/IFA-SA__-100/IFA-SA__-100.pdf | 15 |  | 2
453 | Single-Axis-IFA-SA1L-100-W | Single-Axis | IFA | SA1L-100 |  |  | W | IFA-SA1L | IFA | SA1L | W |  | ○ |  |  | ○ | 100 |  |  |  | ○ |  |  | ○ | ○ | [9 empty] | ±0.04 |  |  | ○ |  |  |  | WA |  | 16384 |  |  | LF2 | 350 | 2600 | 500 | 2600 | 350 | 2450 | 150 |  |  |  |  | 1200 | 10000 | 36 |  | 182 | 260 | 125 | https://www.iai-robot.co.jp/product/details/IFA-SA__-100/IFA-SA__-100.pdf | 13 |  | 1.9
454 | Single-Axis-IFA-MA1L-200- | Single-Axis | IFA | MA1L-200 |  |  |  | IFA-MA1L | IFA | MA1L |  |  | ○ |  |  | ○ | 200 |  |  |  | ○ |  |  | ○ | ○ | [9 empty] | ±0.04 |  |  | ○ |  |  |  | WA |  | 16384 |  |  | LF2 | 200 | 3200 | [9 empty] | 600 | 10000 | 45.5 |  | 81 | 116 | 189 | https://www.iai-robot.co.jp/product/details/IFA-MA__-200/IFA-MA__-200.pdf | 17 |  | 2
455 | Single-Axis-IFA-MA1L-400- | Single-Axis | IFA | MA1L-400 |  |  |  | IFA-MA1L | IFA | MA1L |  |  | ○ |  |  | ○ | 400 |  |  |  | ○ |  |  | ○ | ○ | [9 empty] | ±0.04 |  |  | ○ |  |  |  | WA |  | 16384 |  |  | LF2 | 200 | 3200 | [9 empty] | 600 | 10000 | 45.5 |  | 81 | 116 | 189 | https://www.iai-robot.co.jp/product/details/IFA-MA__-400/IFA-MA__-400.pdf | 40 |  | 2
456 | Single-Axis-IFA-MA1L-200-W | Single-Axis | IFA | MA1L-200 |  |  | W | IFA-MA1L | IFA | MA1L | W |  | ○ |  |  | ○ | 200 |  |  |  | ○ |  |  | ○ | ○ | [9 empty] | ±0.04 |  |  | ○ |  |  |  | WA |  | 16384 |  |  | LF2 | 400 | 3200 | 600 | 3200 | 400 | 3000 | 200 |  |  |  |  | 1600 | 10000 | 45.5 |  | 448 | 640 | 307 | https://www.iai-robot.co.jp/product/details/IFA-MA__-200/IFA-MA__-200.pdf | 13 |  | 1.1
457 | Single-Axis-IFA-MA1L-400-W | Single-Axis | IFA | MA1L-400 |  |  | W | IFA-MA1L | IFA | MA1L | W |  | ○ |  |  | ○ | 400 |  |  |  | ○ |  |  | ○ | ○ | [9 empty] | ±0.04 |  |  | ○ |  |  |  | WA |  | 16384 |  |  | LF2 | 400 | 3200 | 600 | 3200 | 400 | 3000 | 200 |  |  |  |  | 1600 | 10000 | 45.5 |  | 448 | 640 | 307 | https://www.iai-robot.co.jp/product/details/IFA-MA__-400/IFA-MA__-400.pdf | 36.5 |  | 1.9
458 | Single-Axis-IFA-SA1L-100-CSM | Single-Axis | IFA | SA1L-100 |  |  | CSM | IFA-SA1L | IFA | SA1L | CSM |  | ○ |  |  | ○ | 100 |  |  |  | ○ |  |  | ○ |  |  |  |  | ○ |  |  | ○ |  |  | ±0.04 |  |  | ○ |  |  |  | WA |  | 16384 |  |  | LF2 | 200 | 2000 | [9 empty] | 450 | 10000 | 36 |  | 32.9 | 47 | 76.8 | https://www.iai-robot.co.jp/product/details/IFA-SA__-100/IFA-SA__-100.pdf | 15 |  | 2
459 | Single-Axis-IFA-SA1L-100-CSM-W | Single-Axis | IFA | SA1L-100 |  |  | CSM-W | IFA-SA1L | IFA | SA1L | CSM-W |  | ○ |  |  | ○ | 100 |  |  |  | ○ |  |  | ○ |  |  |  |  | ○ |  |  | ○ |  |  | ±0.04 |  |  | ○ |  |  |  | WA |  | 16384 |  |  | LF2 | 350 | 2600 | 500 | 2600 | 350 | 2450 | 150 |  |  |  |  | 1200 | 10000 | 36 |  | 182 | 260 | 125 | https://www.iai-robot.co.jp/product/details/IFA-SA__-100/IFA-SA__-100.pdf | 13 |  | 1.9
460 | Single-Axis-IFA-MA1L-200-CSM | Single-Axis | IFA | MA1L-200 |  |  | CSM | IFA-MA1L | IFA | MA1L | CSM |  | ○ |  |  | ○ | 200 |  |  |  | ○ |  |  | ○ |  |  |  |  | ○ |  |  | ○ |  |  | ±0.04 |  |  | ○ |  |  |  | WA |  | 16384 |  |  | LF2 | 200 | 3200 | [9 empty] | 600 | 10000 | 45.5 |  | 81 | 116 | 189 | https://www.iai-robot.co.jp/product/details/IFA-MA__-200/IFA-MA__-200.pdf | 17 |  | 2
461 | Single-Axis-IFA-MA1L-400-CSM | Single-Axis | IFA | MA1L-400 |  |  | CSM | IFA-MA1L | IFA | MA1L | CSM |  | ○ |  |  | ○ | 400 |  |  |  | ○ |  |  | ○ |  |  |  |  | ○ |  |  | ○ |  |  | ±0.04 |  |  | ○ |  |  |  | WA |  | 16384 |  |  | LF2 | 200 | 3200 | [9 empty] | 600 | 10000 | 45.5 |  | 81 | 116 | 189 | https://www.iai-robot.co.jp/product/details/IFA-MA__-400/IFA-MA__-400.pdf | 40 |  | 2
462 | Single-Axis-IFA-MA1L-200-CSM-W | Single-Axis | IFA | MA1L-200 |  |  | CSM-W | IFA-MA1L | IFA | MA1L | CSM-W |  | ○ |  |  | ○ | 200 |  |  |  | ○ |  |  | ○ |  |  |  |  | ○ |  |  | ○ |  |  | ±0.04 |  |  | ○ |  |  |  | WA |  | 16384 |  |  | LF2 | 400 | 3200 | 600 | 3200 | 400 | 3000 | 200 |  |  |  |  | 1600 | 10000 | 45.5 |  | 448 | 640 | 307 | https://www.iai-robot.co.jp/product/details/IFA-MA__-200/IFA-MA__-200.pdf | 13 |  | 1.1
463 | Single-Axis-IFA-MA1L-400-CSM-W | Single-Axis | IFA | MA1L-400 |  |  | CSM-W | IFA-MA1L | IFA | MA1L | CSM-W |  | ○ |  |  | ○ | 400 |  |  |  | ○ |  |  | ○ |  |  |  |  | ○ |  |  | ○ |  |  | ±0.04 |  |  | ○ |  |  |  | WA |  | 16384 |  |  | LF2 | 400 | 3200 | 600 | 3200 | 400 | 3000 | 200 |  |  |  |  | 1600 | 10000 | 45.5 |  | 448 | 640 | 307 | https://www.iai-robot.co.jp/product/details/IFA-MA__-400/IFA-MA__-400.pdf | 36.5 |  | 1.9
464 | RCP-RCP6-HSA6C- | RCP | RCP6 | HSA6C |  |  |  | RCP6-HSA6C | RCP6 | HSA6C |  |  | ○ |  | ○ |  | 42P |  | ○ |  |  | ○ |  |  | ○ |  | ○ | (※1) | △ | (※2) |  | △ | (※2) |  | ±0.01 | [6 empty] | WA |  | 8192 |  | NG |  | 50 | 800 | [9 empty] | 300 | 5000 | 50.5 |  | 33.7 | 40.2 | 55.3 | https://www.iai-robot.co.jp/product/details/RCP6-HSA6C/RCP6-HSA6C.pdf | 42 | 16 | 1 | 0.5
465 | RCP-RCP6-HSA7C- | RCP | RCP6 | HSA7C |  |  |  | RCP6-HSA7C | RCP6 | HSA7C |  |  | ○ |  | ○ |  | 56P |  | ○ |  |  | ○ |  |  | ○ |  | ○ | (※1) | △ | (※2) |  | △ | (※2) |  | ±0.01 | [6 empty] | WA |  | 8192 |  | NG |  | 50 | 800 | [9 empty] | 400 | 5000 | 58 |  | 75.5 | 90 | 134 | https://www.iai-robot.co.jp/product/details/RCP6-HSA7C/RCP6-HSA7C.pdf | 55 | 25 | 1 | 0.5
466 | RCP-RCP6-HSA6C-W | RCP | RCP6 | HSA6C |  |  | W | RCP6-HSA6C | RCP6 | HSA6C | W | Ｗスライダーはボールねじリードにより制約があります。リード20mmは選択できません。リード12mmは垂直設置が選択できません | ○ |  | ○ |  | 42P |  | ○ |  |  | ○ |  |  | ○ |  | ○ | (※1) | △ | (※2) |  | △ | (※2) |  | ±0.01 | [6 empty] | WA |  | 8192 |  | NG |  | 50 | 800 | 200 | 800 | 50 | 650 | 150 |  |  |  |  | 600 | 5000 | 50.5 |  | 167 | 199 | 89.8 | https://www.iai-robot.co.jp/product/details/RCP6-HSA6C/RCP6-HSA6C.pdf | 38 | 14 | 1 | 0.5
467 | RCP-RCP6-HSA7C-W | RCP | RCP6 | HSA7C |  |  | W | RCP6-HSA7C | RCP6 | HSA7C | W | Ｗスライダーはボールねじリードにより制約があります。リード24mmは選択できません。リード16mmは垂直設置が選択できません | ○ |  | ○ |  | 56P |  | ○ |  |  | ○ |  |  | ○ |  | ○ | (※1) | △ | (※2) |  | △ | (※2) |  | ±0.01 | [6 empty] | WA |  | 8192 |  | NG |  | 50 | 800 | 200 | 800 | 50 | 650 | 150 |  |  |  |  | 600 | 5000 | 58 |  | 316 | 376 | 218 | https://www.iai-robot.co.jp/product/details/RCP6-HSA7C/RCP6-HSA7C.pdf | 49 | 23 | 1 | 0.5
468 | RCS-RCS4-HSA6C- | RCS | RCS4 | HSA6C |  |  |  | RCS4-HSA6C | RCS4 | HSA6C |  |  | ○ |  |  | ○ | 100 |  | ○ |  |  | ○ |  |  | ○ |  | ○ | (※1) | △ | (※2) |  | △ | (※2) |  | ±0.01 | [6 empty] | WA |  | 16384 |  |  | OBT | 50 | 800 | [9 empty] | 300 | 5000 | 50.5 |  | 33.7 | 40.2 | 55.3 | https://www.iai-robot.co.jp/product/details/RCS4-HSA6C/RCS4-HSA6C.pdf | 90 | 30 | 1.2 | 1.2
469 | RCS-RCS4-HSA7C- | RCS | RCS4 | HSA7C |  |  |  | RCS4-HSA7C | RCS4 | HSA7C |  |  | ○ |  |  | ○ | 200 |  | ○ |  |  | ○ |  |  | ○ |  | ○ | (※1) | △ | (※2) |  | △ | (※2) |  | ±0.01 | [6 empty] | WA |  | 16384 |  |  | OBT | 50 | 800 | [9 empty] | 400 | 5000 | 58 |  | 75.5 | 90 | 134 | https://www.iai-robot.co.jp/product/details/RCS4-HSA7C/RCS4-HSA7C.pdf | 120 | 50 | 1 | 1
470 | RCS-RCS4-HSA6C-W | RCS | RCS4 | HSA6C |  |  | W | RCS4-HSA6C | RCS4 | HSA6C | W |  | ○ |  |  | ○ | 100 |  | ○ |  |  | ○ |  |  | ○ |  | ○ | (※1) | △ | (※2) |  | △ | (※2) |  | ±0.01 | [6 empty] | WA |  | 16384 |  |  | OBT | 50 | 800 | 200 | 800 | 50 | 650 | 150 |  |  |  |  | 600 | 5000 | 50.5 |  | 167 | 199 | 89.8 | https://www.iai-robot.co.jp/product/details/RCS4-HSA6C/RCS4-HSA6C.pdf | 84 | 24 | 2 | 1.2
471 | RCS-RCS4-HSA7C-W | RCS | RCS4 | HSA7C |  |  | W | RCS4-HSA7C | RCS4 | HSA7C | W |  | ○ |  |  | ○ | 200 |  | ○ |  |  | ○ |  |  | ○ |  | ○ | (※1) | △ | (※2) |  | △ | (※2) |  | ±0.01 | [6 empty] | WA |  | 16384 |  |  | OBT | 50 | 800 | 200 | 800 | 50 | 650 | 150 |  |  |  |  | 600 | 5000 | 58 |  | 316 | 315 | 218 | https://www.iai-robot.co.jp/product/details/RCS4-HSA7C/RCS4-HSA7C.pdf | 114 | 44 | 1.2 | 1
472 | EC-S-S3□- | EC | S | S3□ |  |  |  | EC-S3□ | EC | S3□ |  |  | ○ |  | ○ |  | 28P |  | ○ |  |  | ○ |  |  | ○ |  | ○ | (※1) | △ | (※2) |  | △ | (※2) |  | ±0.05 | [6 empty] | I | WA |  |  |  |  | 50 | 300 | [9 empty] | 100 | 5000 | 16 |  | 3.8 | 5.4 | 6.1 | https://www.iai-robot.co.jp/product/details/EC-S3_DS3/EC-S3_DS3.pdf | 9 | 3.5 | 0.5 | 0.3
473 | EC-S-S4□- | EC | S | S4□ |  |  |  | EC-S4□ | EC | S4□ |  |  | ○ |  | ○ |  | 35P |  | ○ |  |  | ○ |  |  | ○ |  | ○ | (※1) | △ | (※2) |  | △ | (※2) |  | ±0.05 | [6 empty] | I | WA |  |  |  |  | 50 | 300 | [9 empty] | 150 | 5000 | 18 |  | 5 | 7.1 | 9.7 | https://www.iai-robot.co.jp/product/details/EC-S4_DS4/EC-S4_DS4.pdf | 18 | 6.5 | 1 | 0.3
474 | EC-S-S6□- | EC | S | S6□ |  |  |  | EC-S6□ | EC | S6□ |  |  | ○ |  | ○ |  | 42P |  | ○ |  |  | ○ |  |  | ○ |  | ○ | (※1) | △ | (※2) |  | △ | (※2) |  | ±0.05 | [6 empty] | I | WA |  |  |  |  | 50 | 400 | [9 empty] | 220 | 5000 | 22 |  | 11.6 | 16.6 | 23.3 | https://www.iai-robot.co.jp/product/details/EC-S6_DS6/EC-S6_DS6.pdf | 40 | 12.5 | 1 | 0.5
475 | EC-S-S7□- | EC | S | S7□ |  |  |  | EC-S7□ | EC | S7□ |  |  | ○ |  | ○ |  | 56P |  | ○ |  |  | ○ |  |  | ○ |  | ○ | (※1) | △ | (※2) |  | △ | (※2) |  | ±0.05 | [6 empty] | I | WA |  |  |  |  | 50 | 500 | [9 empty] | 280 | 5000 | 22 |  | 17.7 | 25.3 | 34.9 | https://www.iai-robot.co.jp/product/details/EC-S7_DS7/EC-S7_DS7.pdf | 51 | 19 | 1 | 0.5
476 | EC-S-S6□AH- | EC | S | S6□AH |  |  |  | EC-S6□AH | EC | S6□AH |  |  | ○ |  | ○ |  | 42P |  | ○ |  |  | ○ |  |  | ○ |  | ○ | (※1) | △ | (※2) |  | △ | (※2) |  | ±0.05 | [6 empty] | I | WA |  |  |  |  | 50 | 800 | [9 empty] | 300 | 5000 | 50.5 |  | 33.7 | 40.2 | 55.3 | https://www.iai-robot.co.jp/product/details/EC-S6_AH_DS6_AH/EC-S6_AH_DS6_AH.pdf | 40 | 16 | 1 | 0.5
477 | EC-S-S7□AH- | EC | S | S7□AH |  |  |  | EC-S7□AH | EC | S7□AH |  |  | ○ |  | ○ |  | 56P |  | ○ |  |  | ○ |  |  | ○ |  | ○ | (※1) | △ | (※2) |  | △ | (※2) |  | ±0.05 | [6 empty] | I | WA |  |  |  |  | 50 | 800 | [9 empty] | 300 | 5000 | 58 |  | 75 | 90 | 134 | https://www.iai-robot.co.jp/product/details/EC-S7_AH_DS7_AH/EC-S7_AH_DS7_AH.pdf | 51 | 25 | 1 | 0.5
478 | EC-T-TC4- | EC | T | TC4 |  |  |  | EC-TC4□ | EC | TC4□ |  |  | ○ |  | ○ |  | 28P |  |  | ○ |  |  | ○ |  | ○ |  | ○ | (※1) | ○ |  |  | ○ |  |  | ±0.05 | [6 empty] | I | WA |  |  |  |  | 30 | 50 | [9 empty] | 100 | 5000 | 39.5 |  | 3.77 | 3.77 | 6.01 | https://www.iai-robot.co.jp/product/details/EC-TC4/EC-TC4.pdf
479 | EC-T-TW4- | EC | T | TW4 |  |  |  | EC-TW4□ | EC | TW4□ |  |  | ○ |  | ○ |  | 28P |  |  | ○ |  |  | ○ |  | ○ |  | ○ | (※1) | ○ |  |  | ○ |  |  | ±0.05 | [6 empty] | I | WA |  |  |  |  | 30 | 50 | [9 empty] | 100 | 5000 | 38.5 |  | 5.4 | 5.4 | 17.2 | https://www.iai-robot.co.jp/product/details/EC-TW4/EC-TW4.pdf
480 | EC-S□R-S6□R- | EC | S□R | S6□R |  |  |  | EC-S6□R | EC | S6□R |  |  | ○ |  | ○ |  | 42P | ○ | ○ |  |  | ○ |  |  | ○ |  | ○ |  | △ | (※2) |  | △ | (※2) |  | ±0.05 | [6 empty] | I | WA |  |  |  |  | 50 | 400 | [9 empty] | 220 | 5000 | 22 |  | 11.6 | 16.6 | 23.3 | https://www.iai-robot.co.jp/product/details/EC-S6_R_-DS6_R/EC-S6_R_-DS6_R.pdf | 40 | 12.5 | 1 | 0.5
481 | EC-S□R-S7□R- | EC | S□R | S7□R |  |  |  | EC-S7□R | EC | S7□R |  |  | ○ |  | ○ |  | 56P | ○ | ○ |  |  | ○ |  |  | ○ |  | ○ |  | △ | (※2) |  | △ | (※2) |  | ±0.05 | [6 empty] | I | WA |  |  |  |  | 50 | 500 | [9 empty] | 280 | 5000 | 22 |  | 17.7 | 25.3 | 34.9 | https://www.iai-robot.co.jp/product/details/EC-S7_R_DS7_R/EC-S7_R_DS7_R.pdf | 51 | 19 | 1 | 0.5
482 | EC-S□R-S6□AHR- | EC | S□R | S6□AHR |  |  |  | EC-S6□AHＲ | EC | S6□AHＲ |  |  | ○ |  | ○ |  | 42P | ○ | ○ |  |  | ○ |  |  | ○ |  | ○ |  | △ | (※2) |  | △ | (※2) |  | ±0.05 | [6 empty] | I | WA |  |  |  |  | 50 | 800 | [9 empty] | 300 | 5000 | 50.5 |  | 33.7 | 40.2 | 55.3 | https://www.iai-robot.co.jp/product/details/EC-S6_AHR_DS6_AHR/EC-S6_AHR_DS6_AHR.pdf | 40 | 16 | 1 | 0.5
483 | EC-S□R-S7□AHR- | EC | S□R | S7□AHR |  |  |  | EC-S7□AHＲ | EC | S7□AHＲ |  |  | ○ |  | ○ |  | 56P | ○ | ○ |  |  | ○ |  |  | ○ |  | ○ |  | △ | (※2) |  | △ | (※2) |  | ±0.05 | [6 empty] | I | WA |  |  |  |  | 50 | 800 | [9 empty] | 300 | 5000 | 58 |  | 75.5 | 90 | 134 | https://www.iai-robot.co.jp/product/details/EC-S7_AHR_DS7_AHR/EC-S7_AHR_DS7_AHR.pdf | 51 | 25 | 1 | 0.5
484 | EC-B-B6S- | EC | B | B6S |  |  |  | EC-B6S | EC | B6S |  |  | ○ |  | ○ |  | 42P |  |  |  | ○ |  |  | ○ | ○ |  |  |  | △ | (※2) |  | △ | (※2) |  | ±0.08 | [6 empty] | I | WA |  |  |  |  | 300 | 2600 | [9 empty] | 220 | 5000 | 23.5 |  | 11.6 | 16.6 | 23.3 | https://www.iai-robot.co.jp/product/details/EC-B6S_B6SU_DB6S_DB6SU/EC-B6S_B6SU_DB6S_DB6SU.pdf | 11 |  | 1
485 | EC-B-B6SU- | EC | B | B6SU |  |  |  | EC-B6SU | EC | B6SU |  |  | ○ |  | ○ |  | 42P |  |  |  | ○ |  |  | ○ | ○ |  |  |  | △ | (※2) |  | △ | (※2) |  | ±0.08 | [6 empty] | I | WA |  |  |  |  | 300 | 2600 | [9 empty] | 220 | 5000 | 23.5 |  | 11.6 | 16.6 | 23.3 | https://www.iai-robot.co.jp/product/details/EC-B6S_B6SU_DB6S_DB6SU/EC-B6S_B6SU_DB6S_DB6SU.pdf | 11 |  | 1
486 | EC-B-B7S- | EC | B | B7S |  |  |  | EC-B7S | EC | B7S |  |  | ○ |  | ○ |  | 56P |  |  |  | ○ |  |  | ○ | ○ |  |  |  | △ | (※2) |  | △ | (※2) |  | ±0.08 | [6 empty] | I | WA |  |  |  |  | 300 | 2600 | [9 empty] | 280 | 5000 | 23.5 |  | 17.7 | 25.3 | 34.9 | https://www.iai-robot.co.jp/product/details/EC-B7S_B7SU_DB7S_DB7SU/EC-B7S_B7SU_DB7S_DB7SU.pdf | 20 |  | 1
487 | EC-B-B7SU- | EC | B | B7SU |  |  |  | EC-B7SU | EC | B7SU |  |  | ○ |  | ○ |  | 56P |  |  |  | ○ |  |  | ○ | ○ |  |  |  | △ | (※2) |  | △ | (※2) |  | ±0.08 | [6 empty] | I | WA |  |  |  |  | 300 | 2600 | [9 empty] | 280 | 5000 | 23.5 |  | 17.7 | 25.3 | 34.9 | https://www.iai-robot.co.jp/product/details/EC-B7S_B7SU_DB7S_DB7SU/EC-B7S_B7SU_DB7S_DB7SU.pdf | 20 |  | 1
488 | EC-S□R-S3□R- | EC | S□R | S3□R |  |  |  | EC-S3□R | EC | S3□R |  |  | ○ |  | ○ |  | 28P | ○ | ○ |  |  | ○ |  |  | ○ |  | ○ |  | △ | (※2) |  | △ | (※2) |  | ±0.05 | [6 empty] | I | WA |  |  |  |  | 50 | 300 | [9 empty] | 100 | 5000 | 16 |  | 3.8 | 5.4 | 6.1 | https://www.iai-robot.co.jp/product/details/EC-S3_R_DS3_R/EC-S3_R_DS3_R.pdf | 9 | 3.5 | 0.5 | 0.3
489 | EC-S□R-S4□R- | EC | S□R | S4□R |  |  |  | EC-S4□R | EC | S4□R |  |  | ○ |  | ○ |  | 35P | ○ | ○ |  |  | ○ |  |  | ○ |  | ○ |  | △ | (※2) |  | △ | (※2) |  | ±0.05 | [6 empty] | I | WA |  |  |  |  | 50 | 300 | [9 empty] | 150 | 5000 | 18 |  | 5 | 7.1 | 9.7 | https://www.iai-robot.co.jp/product/details/EC-S4_R_DS4_R/EC-S4_R_DS4_R.pdf | 18 | 6.5 | 1 | 0.3
490 | EC-S-S13□- | EC | S | S13□ |  |  |  | EC-S13□ | EC | S13□ |  |  | ○ |  |  | ○ | 200 |  | ○ |  |  | ○ |  |  | ○ |  | ○ | (※1) | △ | (※2) |  | △ | (※2) |  | ±0.01 | [6 empty] | WA | [5 empty] | 100 | 1100 | [9 empty] | 600 | 10000 | 58 |  | 107 | 107 | 250 | https://www.iai-robot.co.jp/product/details/EC-S13/EC-S13.pdf | 90 | 30.6 | 1 | 0.7
491 | EC-S-S13X□- | EC | S | S13X□ |  |  |  | EC-S13X□ | EC | S13X□ |  |  | ○ |  |  | ○ | 200 |  | ○ |  |  | ○ |  |  | ○ |  | ○ | (※1) | △ | (※2) |  | △ | (※2) |  | ±0.01 | [6 empty] | WA | [5 empty] | 700 | 2000 | [9 empty] | 600 | 10000 | 58 |  | 107 | 107 | 250 | https://www.iai-robot.co.jp/product/details/EC-S13X/EC-S13X.pdf | 90 | 30.6 | 1 | 0.7
492 | EC-S-S15□- | EC | S | S15□ |  |  |  | EC-S15□ | EC | S15□ |  |  | ○ |  |  | ○ | 400 |  | ○ |  |  | ○ |  |  | ○ |  | ○ | (※1) | △ | (※2) |  | △ | (※2) |  | ±0.01 | [6 empty] | WA | [5 empty] | 100 | 1300 | [9 empty] | 750 | 10000 | 63 |  | 162 | 162 | 384 | https://www.iai-robot.co.jp/product/details/EC-S15/EC-S15.pdf | 108 | 36 | 1 | 0.7
493 | EC-S-S15X□- | EC | S | S15X□ |  |  |  | EC-S15X□ | EC | S15X□ |  |  | ○ |  |  | ○ | 400 |  | ○ |  |  | ○ |  |  | ○ |  | ○ | (※1) | △ | (※2) |  | △ | (※2) |  | ±0.01 | [6 empty] | WA | [5 empty] | 1000 | 2500 | [9 empty] | 750 | 10000 | 63 |  | 162 | 162 | 384 | https://www.iai-robot.co.jp/product/details/EC-S15X/EC-S15X.pdf | 108 | 36 | 1 | 0.7
494 | EC-S-WS10□- | EC | S | WS10□ |  |  |  | EC-WS10□ | EC | WS10□ |  |  | ○ |  |  | ○ | 35P |  | ○ |  |  | ○ |  |  | ○ |  | ○ | (※1) | △ | (※2) |  | △ | (※2) |  | ±0.05 | [6 empty] | I | WA |  |  |  |  | 50 | 500 | [9 empty] | 400 | 5000 | 25.5 |  | 44.7 | 44.7 | 113 | https://www.iai-robot.co.jp/product/details/EC-WS10_DWS10/EC-WS10_DWS10.pdf | 44 | 7 | 1 | 0.5
495 | EC-S-WS12□- | EC | S | WS12□ |  |  |  | EC-WS12□ | EC | WS12□ |  |  | ○ |  |  | ○ | 42P |  | ○ |  |  | ○ |  |  | ○ |  | ○ | (※1) | △ | (※2) |  | △ | (※2) |  | ±0.05 | [6 empty] | I | WA |  |  |  |  | 50 | 800 | [9 empty] | 500 | 5000 | 77 |  | 77 | 77 | 176 | https://www.iai-robot.co.jp/product/details/EC-WS12_DWS12/EC-WS12_DWS12.pdf | 62 | 13.5 | 1 | 0.5
496 | Clean-Rm.-EC(CR)-S3□CR- | Clean-Rm. | EC(CR) | S3□CR |  |  |  | EC-S3□CR | EC | S3□CR |  |  | ○ |  |  | ○ | 28P |  | ○ |  |  | ○ |  |  | ○ |  | ○ | (※1) | △ | (※2) |  | △ | (※2) |  | ±0.05 |  |  |  | 〇 |  |  | I | WA |  |  |  |  | 50 | 300 | [9 empty] | 100 | 5000 | 16 |  | 3.8 | 5.4 | 6.1 | https://www.iai-robot.co.jp/product/details/EC-S3_CR_DS3_CR/EC-S3_CR_DS3_CR.pdf | 9 | 3.5 | 0.5 | 0.3
497 | Clean-Rm.-EC(CR)-S4□CR- | Clean-Rm. | EC(CR) | S4□CR |  |  |  | EC-S4□CR | EC | S4□CR |  |  | ○ |  |  | ○ | 35P |  | ○ |  |  | ○ |  |  | ○ |  | ○ | (※1) | △ | (※2) |  | △ | (※2) |  | ±0.05 |  |  |  | 〇 |  |  | I | WA |  |  |  |  | 50 | 300 | [9 empty] | 150 | 5000 | 18 |  | 5 | 7.1 | 9.7 | https://www.iai-robot.co.jp/product/details/EC-S4_CR_DS4_CR/EC-S4_CR_DS4_CR.pdf | 18 | 6.5 | 1 | 0.3
498 | Clean-Rm.-EC(CR)-S6□CR- | Clean-Rm. | EC(CR) | S6□CR |  |  |  | EC-S6□CR | EC | S6□CR |  |  | ○ |  |  | ○ | 42P |  | ○ |  |  | ○ |  |  | ○ |  | ○ | (※1) | △ | (※2) |  | △ | (※2) |  | ±0.05 |  |  |  | 〇 |  |  | I | WA |  |  |  |  | 50 | 400 | [9 empty] | 220 | 5000 | 22 |  | 11.6 | 16.6 | 23.3 | https://www.iai-robot.co.jp/product/details/EC-S6_CR_DS6_CR/EC-S6_CR_DS6_CR.pdf | 40 | 12.5 | 1 | 0.5
499 | Clean-Rm.-EC(CR)-S7□CR- | Clean-Rm. | EC(CR) | S7□CR |  |  |  | EC-S7□CR | EC | S7□CR |  |  | ○ |  |  | ○ | 56P |  | ○ |  |  | ○ |  |  | ○ |  | ○ | (※1) | △ | (※2) |  | △ | (※2) |  | ±0.05 |  |  |  | 〇 |  |  | I | WA |  |  |  |  | 50 | 500 | [9 empty] | 280 | 5000 | 22 |  | 17.7 | 25.3 | 34.9 | https://www.iai-robot.co.jp/product/details/EC-S7_CR_DS7_CR/EC-S7_CR_DS7_CR.pdf | 51 | 19 | 1 | 0.5
500 | Clean-Rm.-EC(CR)-S6□AHCR- | Clean-Rm. | EC(CR) | S6□AHCR |  |  |  | EC-S6□AHCR | EC | S6□AHCR |  |  | ○ |  |  | ○ | 42P |  | ○ |  |  | ○ |  |  | ○ |  | ○ | (※1) | △ | (※2) |  | △ | (※2) |  | ±0.05 |  |  |  | 〇 |  |  | I | WA |  |  |  |  | 50 | 800 | [9 empty] | 300 | 5000 | 50.5 |  | 33.7 | 40.2 | 55.3 | https://www.iai-robot.co.jp/product/details/EC-S6_AHCR_DS6_AHCR/EC-S6_AHCR_DS6_AHCR.pdf | 40 | 16 | 1 | 0.3
501 | Clean-Rm.-EC(CR)-S7□AHCR- | Clean-Rm. | EC(CR) | S7□AHCR |  |  |  | EC-S7□AHCR | EC | S7□AHCR |  |  | ○ |  |  | ○ | 56P |  | ○ |  |  | ○ |  |  | ○ |  | ○ | (※1) | △ | (※2) |  | △ | (※2) |  | ±0.05 |  |  |  | 〇 |  |  | I | WA |  |  |  |  | 50 | 800 | [9 empty] | 300 | 5000 | 58 |  | 75.5 | 90 | 134 | https://www.iai-robot.co.jp/product/details/EC-S7_AHCR_DS7_AHCR/EC-S7_AHCR_DS7_AHCR.pdf | 51 | 25 | 1 | 0.5
502 | EC-T-TC5- | EC | T | TC5 |  |  |  | EC-TC5□ | EC | TC5□ |  |  | ○ |  |  | ○ | 35P |  |  | ○ |  |  | ○ |  | ○ |  | ○ | (※1) | ○ |  |  | ○ |  |  | ±0.05 | [6 empty] | I | WA |  |  |  |  | 50 | 150 | [9 empty] | 100 | 5000 | 70.5 |  | 4.98 | 7.11 | 9.68 | https://www.iai-robot.co.jp/product/details/EC-TC5/EC-TC5.pdf
503 | EC-T-TW5- | EC | T | TW5 |  |  |  | EC-TW5□ | EC | TW5□ |  |  | ○ |  |  | ○ | 35P |  |  | ○ |  |  | ○ |  | ○ |  | ○ | (※1) | ○ |  |  | ○ |  |  | ±0.05 | [6 empty] | I | WA |  |  |  |  | 50 | 150 | [9 empty] | 100 | 5000 | 56.3 |  | 11.6 | 16.6 | 34 | https://www.iai-robot.co.jp/product/details/EC-TW5/EC-TW5.pdf
504 | EC-S-S6□-W | EC | S | S6□ |  |  | W | EC-S6□ | EC | S6□ | W |  | ○ |  |  | ○ | 42P |  | ○ |  |  | ○ |  |  | ○ |  | ○ | (※1) | △ | (※2) |  | △ | (※2) |  | ±0.05 | [6 empty] | I | WA |  |  |  |  | 50 | 400 | 200 | 400 | 50 | 250 | 150 |  |  |  |  | 440 | 5000 | 22 |  | 106 | 152 | 37.9 | https://www.iai-robot.co.jp/product/details/EC-S6_DS6/EC-S6_DS6.pdf | 38 | 10 | 1 | 0.5
505 | EC-S-S7□-W | EC | S | S7□ |  |  | W | EC-S7□ | EC | S7□ | W |  | ○ |  |  | ○ | 56P |  | ○ |  |  | ○ |  |  | ○ |  | ○ | (※1) | △ | (※2) |  | △ | (※2) |  | ±0.05 | [6 empty] | I | WA |  |  |  |  | 50 | 500 | 200 | 500 | 50 | 350 | 150 |  |  |  |  | 560 | 5000 | 22 |  | 119 | 171 | 56.7 | https://www.iai-robot.co.jp/product/details/EC-S7_DS7/EC-S7_DS7.pdf | 49 | 17 | 1 | 0.5
506 | EC-S-S6□AH-W | EC | S | S6□AH |  |  | W | EC-S6□AH | EC | S6□AH | W |  | ○ |  |  | ○ | 42P |  | ○ |  |  | ○ |  |  | ○ |  | ○ | (※1) | △ | (※2) |  | △ | (※2) |  | ±0.05 | [6 empty] | I | WA |  |  |  |  | 50 | 800 | 200 | 800 | 50 | 650 | 150 |  |  |  |  | 600 | 5000 | 50.5 |  | 167 | 199 | 89.8 | https://www.iai-robot.co.jp/product/details/EC-S6_AH_DS6_AH/EC-S6_AH_DS6_AH.pdf | 38 | 14 | 1 | 0.5
507 | EC-S-S6□AH- | EC | S | S6□AH |  |  |  | EC-S6□AH | EC | S6□AH |  |  | ○ |  |  | ○ | 42P |  | ○ |  |  | ○ |  |  | ○ |  | ○ | (※1) | △ | (※2) |  | △ | (※2) |  | ±0.05 | [6 empty] | I | WA |  |  |  |  | 50 | 800 |  |  |  | 650 | [5 empty] | 300 | 5000 | 50.5 |  | 33.7 | 40.2 | 55.3 | https://www.iai-robot.co.jp/product/details/EC-S6_AH_DS6_AH/EC-S6_AH_DS6_AH.pdf | 40 | 16 | 1 | 0.5
508 | EC-S-S7□AH-W | EC | S | S7□AH |  |  | W | EC-S7□AH | EC | S7□AH | W |  | ○ |  |  | ○ | 56P |  | ○ |  |  | ○ |  |  | ○ |  | ○ | (※1) | △ | (※2) |  | △ | (※2) |  | ±0.05 | [6 empty] | I | WA |  |  |  |  | 50 | 800 | 200 | 800 | 50 | 650 | 150 |  |  |  |  | 600 | 5000 | 58 |  | 316 | 376 | 218 | https://www.iai-robot.co.jp/product/details/EC-S7_AH_DS7_AH/EC-S7_AH_DS7_AH.pdf | 49 | 23 | 1 | 0.5
509 | EC-S-S7□AH- | EC | S | S7□AH |  |  |  | EC-S7□AH | EC | S7□AH |  |  | ○ |  |  | ○ | 56P |  | ○ |  |  | ○ |  |  | ○ |  | ○ | (※1) | △ | (※2) |  | △ | (※2) |  | ±0.05 | [6 empty] | I | WA |  |  |  |  | 50 | 800 | [9 empty] | 300 | 5000 | 58 |  | 75.5 | 90 | 134 | https://www.iai-robot.co.jp/product/details/EC-S7_AH_DS7_AH/EC-S7_AH_DS7_AH.pdf | 51 | 25 | 1 | 0.5
510 | EC-S□R-S6□R-W | EC | S□R | S6□R |  |  | W | EC-S6□R | EC | S6□R | W |  | ○ |  |  | ○ | 42P | ○ | ○ |  |  | ○ |  |  | ○ |  | ○ |  | △ | (※2) |  | △ | (※2) |  | ±0.05 | [6 empty] | I | WA |  |  |  |  | 50 | 400 | 200 | 400 | 50 | 250 | 150 |  |  |  |  | 440 | 5000 | 22 |  | 106 | 152 | 37.9 | https://www.iai-robot.co.jp/product/details/EC-S6_R_-DS6_R/EC-S6_R_-DS6_R.pdf | 38 | 10 | 1 | 0.5
511 | EC-S□R-S6□R- | EC | S□R | S6□R |  |  |  | EC-S6□R | EC | S6□R |  |  | ○ |  |  | ○ | 42P | ○ | ○ |  |  | ○ |  |  | ○ |  | ○ |  | △ | (※2) |  | △ | (※2) |  | ±0.05 | [6 empty] | I | WA |  |  |  |  | 50 | 400 | [9 empty] | 440 | 5000 | 22 |  | 11.6 | 16.6 | 23.3 | https://www.iai-robot.co.jp/product/details/EC-S6_R_-DS6_R/EC-S6_R_-DS6_R.pdf | 40 | 12.5 | 1 | 0.5
512 | EC-S□R-S7□R-W | EC | S□R | S7□R |  |  | W | EC-S7□R | EC | S7□R | W |  | ○ |  |  | ○ | 56P | ○ | ○ |  |  | ○ |  |  | ○ |  | ○ |  | △ | (※2) |  | △ | (※2) |  | ±0.05 | [6 empty] | I | WA |  |  |  |  | 50 | 500 | 200 | 500 | 50 | 350 | 150 |  |  |  |  | 560 | 5000 | 22 |  | 119 | 171 | 56.7 | https://www.iai-robot.co.jp/product/details/EC-S7_R_DS7_R/EC-S7_R_DS7_R.pdf | 49 | 17 | 1 | 0.5
513 | EC-S□R-S6□AHR-W | EC | S□R | S6□AHR |  |  | W | EC-S6□AHR | EC | S6□AHR | W |  | ○ |  |  | ○ | 42P | ○ | ○ |  |  | ○ |  |  | ○ |  | ○ |  | △ | (※2) |  | △ | (※2) |  | ±0.05 | [6 empty] | I | WA |  |  |  |  | 50 | 800 | 200 | 800 | 50 | 650 | 150 |  |  |  |  | 600 | 5000 | 50.5 |  | 167 | 199 | 89.8 | https://www.iai-robot.co.jp/product/details/EC-S6_AHR_DS6_AHR/EC-S6_AHR_DS6_AHR.pdf | 38 | 14 | 1 | 0.5
514 | EC-S□R-S7□AHR-W | EC | S□R | S7□AHR |  |  | W | EC-S7□AHR | EC | S7□AHR | W |  | ○ |  |  | ○ | 56P | ○ | ○ |  |  | ○ |  |  | ○ |  | ○ |  | △ | (※2) |  | △ | (※2) |  | ±0.05 | [6 empty] | I | WA |  |  |  |  | 50 | 800 | 200 | 800 | 50 | 650 | 150 |  |  |  |  | 600 | 5000 | 58 |  | 316 | 376 | 218 | https://www.iai-robot.co.jp/product/details/EC-S7_AHR_DS7_AHR/EC-S7_AHR_DS7_AHR.pdf | 49 | 23 | 1 | 0.5
515 | EC-S-S13□-W | EC | S | S13□ |  |  | W | EC-S13□ | EC | S13□ | W |  | ○ |  |  | ○ | 200 |  | ○ |  |  | ○ |  |  | ○ |  | ○ | (※1) | △ | (※2) |  | △ | (※2) |  | ±0.01 | [6 empty] | WA | [5 empty] | 100 | 1100 | 300 | 1100 | 100 | 900 | 200 |  |  |  |  | 960 | 10000 | 58 |  | 592 | 592 | 406 | https://www.iai-robot.co.jp/product/details/EC-S13/EC-S13.pdf | 85 | 25.6 | 1 | 0.5
516 | EC-S-S13X□-W | EC | S | S13X□ |  |  | W | EC-S13X□ | EC | S13X□ | W |  | ○ |  |  | ○ | 200 |  | ○ |  |  | ○ |  |  | ○ |  | ○ | (※1) | △ | (※2) |  | △ | (※2) |  | ±0.01 | [6 empty] | WA | [5 empty] | 100 | 2000 | 255 | 2000 | 100 | 1845 | 155 |  |  |  |  | 825 | 10000 | 58 |  | 439 | 439 | 406 | https://www.iai-robot.co.jp/product/details/EC-S13X/EC-S13X.pdf | 85 | 25.6 | 1 | 0.5
517 | EC-S-S15□-W | EC | S | S15□ |  |  | W | EC-S15□ | EC | S15□ | W |  | ○ |  |  | ○ | 400 |  | ○ |  |  | ○ |  |  | ○ |  | ○ | (※1) | △ | (※2) |  | △ | (※2) |  | ±0.01 | [6 empty] | WA | [5 empty] | 100 | 1300 | 300 | 1300 | 100 | 1100 | 200 |  |  |  |  | 1050 | 10000 | 63 |  | 691 | 691 | 624 | https://www.iai-robot.co.jp/product/details/EC-S15/EC-S15.pdf | 31 | 25.6 | 1 | 0.7
518 | EC-S-S15X□-W | EC | S | S15X□ |  |  | W | EC-S15X□ | EC | S15X□ | W |  | ○ |  |  | ○ | 400 |  | ○ |  |  | ○ |  |  | ○ |  | ○ | (※1) | △ | (※2) |  | △ | (※2) |  | ±0.01 | [6 empty] | WA | [5 empty] | 1000 | 2500 | 1205 | 2500 | 1000 | 2295 | 205 |  |  |  |  | 1065 | 10000 | 63 |  | 711 | 711 | 624 | https://www.iai-robot.co.jp/product/details/EC-S15X/EC-S15X.pdf | 103 | 31 | 1 | 0.7
519 | EC-S-S10□- | EC | S | S10□ |  |  |  | EC-S10□ | EC | S10□ |  |  | ○ |  |  | ○ | 100 |  | ○ |  |  | ○ |  |  | ○ |  | ○ | (※1) | △ | (※2) |  | △ | (※2) |  | ±0.01 | [6 empty] | WA | [5 empty] | 100 | 1150 | [9 empty] | 550 | 10000 | 62 |  | 61.1 | 61.1 | 117 | https://www.iai-robot.co.jp/product/details/EC-S10/EC-S10.pdf | 85 | 21 | 1 | 0.7
520 | EC-S-S10X□- | EC | S | S10X□ |  |  |  | EC-S10X□ | EC | S10X□ |  |  | ○ |  |  | ○ | 100 |  | ○ |  |  | ○ |  |  | ○ |  | ○ | (※1) | △ | (※2) |  | △ | (※2) |  | ±0.01 | [6 empty] | WA | [5 empty] | 100 | 2000 | [9 empty] | 550 | 10000 | 62 |  | 61.1 | 61.1 | 117 | https://www.iai-robot.co.jp/product/details/EC-S10X/EC-S10X.pdf | 85 | 21 | 1 | 0.7
521 | EC-S-S10□-W | EC | S | S10□ |  |  | W | EC-S10□ | EC | S10□ | W |  | ○ |  |  | ○ | 100 |  | ○ |  |  | ○ |  |  | ○ |  | ○ | (※1) | △ | (※2) |  | △ | (※2) |  | ±0.01 | [6 empty] | WA | [5 empty] | 100 | 1150 | 250 | 1150 | 100 | 950 | 150 |  |  |  |  | 780 | 10000 | 62 |  | 268 | 268 | 191 | https://www.iai-robot.co.jp/product/details/EC-S10/EC-S10.pdf | 80 | 16 | 1 | 0.5
522 | EC-S-S10X□-W | EC | S | S10X□ |  |  | W | EC-S10X□ | EC | S10X□ | W |  | ○ |  |  | ○ | 100 |  | ○ |  |  | ○ |  |  | ○ |  | ○ | (※1) | △ | (※2) |  | △ | (※2) |  | ±0.01 | [6 empty] | WA | [5 empty] | 100 | 2000 | 250 | 2000 | 100 | 1845 | 150 |  |  |  |  | 795 | 10000 | 62 |  | 279 | 279 | 191 | https://www.iai-robot.co.jp/product/details/EC-S10X/EC-S10X.pdf | 80 | 16 | 1 | 0.5
523 | EC-S-S3□A- | EC | S | S3□A |  |  |  | EC-S3□A | EC | S3□A |  |  | ○ |  |  | ○ | 28P |  | ○ |  |  | ○ |  |  | ○ |  | ○ | (※1) | △ | (※2) |  | △ | (※2) |  | ±0.05 | [6 empty] | I | WA |  |  |  |  | 50 | 300 | [9 empty] | 100 | 5000 | 16 |  | 3.8 | 5.4 | 6.1 | https://www.iai-robot.co.jp/product/details/EC-S3_A_DS3_A/EC-S3_A_DS3_A.pdf | 9 | 3.5 | 0.5 | 0.3
524 | EC-S-S4□A- | EC | S | S4□A |  |  |  | EC-S4□A | EC | S4□A |  |  | ○ |  |  | ○ | 35P |  | ○ |  |  | ○ |  |  | ○ |  | ○ | (※1) | △ | (※2) |  | △ | (※2) |  | ±0.05 | [6 empty] | I | WA |  |  |  |  | 50 | 300 | [9 empty] | 150 | 5000 | 18 |  | 5 | 7.1 | 9.7 | https://www.iai-robot.co.jp/product/details/EC-S4_A_DS4_A/EC-S4_A_DS4_A.pdf | 18 | 6.5 | 1 | 0.3
525 | EC-S-S6□A- | EC | S | S6□A |  |  |  | EC-S6□A | EC | S6□A |  |  | ○ |  |  | ○ | 42P |  | ○ |  |  | ○ |  |  | ○ |  | ○ | (※1) | △ | (※2) |  | △ | (※2) |  | ±0.05 | [6 empty] | I | WA |  |  |  |  | 50 | 800 | [9 empty] | 220 | 5000 | 22 |  | 11.6 | 16.6 | 23.3 | https://www.iai-robot.co.jp/product/details/EC-S6_A_DS6_A/EC-S6_A_DS6_A.pdf | 40 | 12.5 | 1 | 0.5
526 | EC-S-S7□A- | EC | S | S7□A |  |  |  | EC-S7□A | EC | S7□A |  |  | ○ |  |  | ○ | 56P |  | ○ |  |  | ○ |  |  | ○ |  | ○ | (※1) | △ | (※2) |  | △ | (※2) |  | ±0.05 | [6 empty] | I | WA |  |  |  |  | 50 | 800 | [9 empty] | 280 | 5000 | 22 |  | 17.7 | 25.3 | 34.9 | https://www.iai-robot.co.jp/product/details/EC-S7_A_DS7_A/EC-S7_A_DS7_A.pdf | 51 | 19 | 1 | 0.5
527 | EC-S-S6X□AH- | EC | S | S6X□AH |  |  |  | EC-S6X□AH | EC | S6X□AH |  |  | ○ |  |  | ○ | 42P |  | ○ |  |  | ○ |  |  | ○ |  | ○ | (※1) | △ | (※2) |  | △ | (※2) |  | ±0.05 | [6 empty] | I | WA |  |  |  |  | 450 | 1500 | [9 empty] | 300 | 5000 | 50.5 |  | 33.7 | 40.2 | 55.3 | https://www.iai-robot.co.jp/product/details/EC-S6X_AH_DS6X_AH/EC-S6X_AH_DS6X_AH.pdf | 40 | 16 | 1 | 0.5
528 | EC-S-S7X□AH- | EC | S | S7X□AH |  |  |  | EC-S7X□AH | EC | S7X□AH |  |  | ○ |  |  | ○ | 56P |  | ○ |  |  | ○ |  |  | ○ |  | ○ | (※1) | △ | (※2) |  | △ | (※2) |  | ±0.05 | [6 empty] | I | WA |  |  |  |  | 50 | 800 | [9 empty] | 300 | 5000 | 58 |  | 75.5 | 90 | 134 | https://www.iai-robot.co.jp/product/details/EC-S7X_AH_DS7X_AH/EC-S7X_AH_DS7X_AH.pdf | 51 | 25 | 1 | 0.5
529 | EC-S-S6□A-W | EC | S | S6□A |  |  | W | EC-S6□A | EC | S6□A | W |  | ○ |  |  | ○ | 42P |  | ○ |  |  | ○ |  |  | ○ |  | ○ | (※1) | △ | (※2) |  | △ | (※2) |  | ±0.05 | [6 empty] | I | WA |  |  |  |  | 50 | 800 | 200 | 800 | 50 | 650 | 150 |  |  |  |  | 440 | 5000 | 22 |  | 106 | 152 | 37.9 | https://www.iai-robot.co.jp/product/details/EC-S6_A_DS6_A/EC-S6_A_DS6_A.pdf | 38 | 10 | 1 | 0.5
530 | EC-S-S7□A-W | EC | S | S7□A |  |  | W | EC-S7□A | EC | S7□A | W |  | ○ |  |  | ○ | 56P |  | ○ |  |  | ○ |  |  | ○ |  | ○ | (※1) | △ | (※2) |  | △ | (※2) |  | ±0.05 | [6 empty] | I | WA |  |  |  |  | 50 | 800 | 200 | 800 | 50 | 350 | 150 |  |  |  |  | 560 | 5000 | 22 |  | 119 | 171 | 56.7 | https://www.iai-robot.co.jp/product/details/EC-S7_A_DS7_A/EC-S7_A_DS7_A.pdf | 49 | 17 | 1 | 0.5
531 | EC-S□R-WS10□R- | EC | S□R | WS10□R |  |  |  | EC-WS10□R | EC | WS10□R |  |  | ○ |  |  | ○ | 35P |  | ○ |  |  | ○ |  |  | ○ |  | ○ |  | △ | (※2) |  | △ | (※2) |  | ±0.05 | [6 empty] | I | WA |  |  |  |  | 50 | 500 | [9 empty] | 400 | 5000 | 25.5 |  | 44.7 | 44.7 | 113 | https://www.iai-robot.co.jp/product/details/EC-WS10_R_DWS10_R/EC-WS10_R_DWS10_R.pdf | 44 | 7 | 1 | 0.5
532 | EC-S□R-WS12□R- | EC | S□R | WS12□R |  |  |  | EC-WS12□R | EC | WS12□R |  |  | ○ |  |  | ○ | 42P |  | ○ |  |  | ○ |  |  | ○ |  | ○ |  | △ | (※2) |  | △ | (※2) |  | ±0.05 | [6 empty] | I | WA |  |  |  |  | 50 | 800 | [9 empty] | 176 | 5000 | 77 |  | 77 | 77 | 176 | https://www.iai-robot.co.jp/product/details/EC-WS12_R_DWS12_R/EC-WS12_R_DWS12_R.pdf | 62 | 13.5 | 1 | 0.5
533 | Clean-Rm.-EC(CR)-WS10□CR- | Clean-Rm. | EC(CR) | WS10□CR |  |  |  | EC-WS10□CR | EC | WS10□CR |  |  | ○ |  |  | ○ | 35P |  | ○ |  |  | ○ |  |  | ○ |  | ○ | (※1) | △ | (※2) |  | △ | (※2) |  | ±0.05 |  |  |  | 〇 |  |  | I | WA |  |  |  |  | 50 | 500 | [9 empty] | 400 | 5000 | 25.5 |  | 44.7 | 44.7 | 113 | https://www.iai-robot.co.jp/product/details/EC-WS10_CR_DWS10_CR/EC-WS10_CR_DWS10_CR.pdf | 44 | 7 | 1 | 0.5
534 | Clean-Rm.-EC(CR)-WS12□CR- | Clean-Rm. | EC(CR) | WS12□CR |  |  |  | EC-WS12□CR | EC | WS12□CR |  |  | ○ |  |  | ○ | 42P |  | ○ |  |  | ○ |  |  | ○ |  | ○ | (※1) | △ | (※2) |  | △ | (※2) |  | ±0.05 |  |  |  | 〇 |  |  | I | WA |  |  |  |  | 50 | 800 | [9 empty] | 500 | 5000 | 30 |  | 77 | 77 | 176 | https://www.iai-robot.co.jp/product/details/EC-WS12_CR_DWS12_CR/EC-WS12_CR_DWS12_CR.pdf | 62 | 13.5 | 1 | 0.5
535 | EC-S-SL3□- | EC | S | SL3□ |  |  |  | EC-SL3□ | EC | SL3□ |  |  | ○ |  |  | ○ | 20φ |  | ○ |  |  | ○ |  |  | ○ |  | ○ | (※1) | △ | (※2) |  | △ | (※2) |  | ±0.05 | [6 empty] | I | [5 empty] | 30 | 200 | [9 empty] | 100 | 5000 | 13.5 |  | 4.71 | 4.71 | 8.84 | https://www.iai-robot.co.jp/product/details/EC-SL3/EC-SL3.pdf | 2 | 0.7 | 0.5 | 0.5
536 | EC-T-T3□-10㎜- | EC | T | T3□-10㎜ |  |  |  | EC-T3□-10 | EC | T3□-10 |  |  | ○ |  |  | ○ | 20φ |  |  | ○ |  |  | ○ |  | ○ |  | ○ | (※1) | ○ |  |  | ○ |  |  | ±0.05 | [6 empty] | I | [5 empty] | 30 | 50 | [10 empty] | 5000 | 19.8 |  | 1.04 | 1.04 | 4.37 | https://www.iai-robot.co.jp/product/details/EC-T3/EC-T3.pdf
537 | EC-T-T3□-20㎜- | EC | T | T3□-20㎜ |  |  |  | EC-T3□-20 | EC | T3□-20 |  |  | ○ |  |  | ○ | 20φ |  |  | ○ |  |  | ○ |  | ○ |  | ○ | (※1) | ○ |  |  | ○ |  |  | ±0.05 | [6 empty] | I | [5 empty] | 30 | 50 | [10 empty] | 5000 | 24.8 |  | 2.35 | 2.35 | 6.46 | https://www.iai-robot.co.jp/product/details/EC-T3/EC-T3.pdf
538 | EC-T-T3□-30㎜- | EC | T | T3□-30㎜ |  |  |  | EC-T3□-30 | EC | T3□-30 |  |  | ○ |  |  | ○ | 20φ |  |  | ○ |  |  | ○ |  | ○ |  | ○ | (※1) | ○ |  |  | ○ |  |  | ±0.05 | [6 empty] | I | [5 empty] | 30 | 50 | [10 empty] | 5000 | 29.8 |  | 4.71 | 4.71 | 4.71 | https://www.iai-robot.co.jp/product/details/EC-T3/EC-T3.pdf
539 | EC-T-T3□-40㎜- | EC | T | T3□-40㎜ |  |  |  | EC-T3□-40 | EC | T3□-40 |  |  | ○ |  |  | ○ | 20φ |  |  | ○ |  |  | ○ |  | ○ |  | ○ | (※1) | ○ |  |  | ○ |  |  | ±0.05 | [6 empty] | I | [5 empty] | 30 | 50 | [10 empty] | 5000 | 29.8 |  | 4.71 | 4.71 | 4.71 | https://www.iai-robot.co.jp/product/details/EC-T3/EC-T3.pdf | 黄色行は計算書の説明用
540 | EC-T-T3□-50㎜- | EC | T | T3□-50㎜ |  |  |  | EC-T3□-50 | EC | T3□-50 |  |  | ○ |  |  | ○ | 20φ |  |  | ○ |  |  | ○ |  | ○ |  | ○ | (※1) | ○ |  |  | ○ |  |  | ±0.05 | [6 empty] | I | [5 empty] | 30 | 50 | [10 empty] | 5000 | 29.8 |  | 4.71 | 4.71 | 4.71 | https://www.iai-robot.co.jp/product/details/EC-T3/EC-T3.pdf
541 | Dust/Splash Prf.-EC(W)-S6□D- | Dust/Splash Prf. | EC(W) | S6□D |  |  |  | EC-S6□D | EC | S6□D |  |  | ○ |  |  | ○ | 42P |  | ○ |  |  | ○ |  |  | ○ |  | ○ | (※1) | △ | (※2) |  | △ | (※7) |  | ±0.05 |  |  |  |  | 〇 |  | I | WA |  |  |  |  | 50 | 800 | [9 empty] | 220 | 5000 | 25.5 |  | 11.6 | 16.6 | 23.3 | https://www.iai-robot.co.jp/product/details/EC-S6_D/EC-S6_D.pdf | 40 | 12.5 | 1 | 0.5
542 | Dust/Splash Prf.-EC(W)-S6□D- | Dust/Splash Prf. | EC(W) | S6□D |  |  |  | EC-S6□D | EC | S6□D |  |  | ○ |  |  | ○ | 42P |  | ○ |  |  | ○ |  |  | ○ |  | ○ | (※1) | △ | (※2) |  | △ | (※7) |  | ±0.05 |  |  |  |  | 〇 |  | I | WA |  |  |  |  | 50 | 800 | [9 empty] | 220 | 5000 | 25.5 |  | 11.6 | 16.6 | 23.3 | https://www.iai-robot.co.jp/product/details/EC-S6_D/EC-S6_D.pdf | 40 | 12.5 | 1 | 0.5
543 | Dust/Splash Prf.-EC(W)-S7□D- | Dust/Splash Prf. | EC(W) | S7□D |  |  |  | EC-S7□D | EC | S7□D |  |  | ○ |  |  | ○ | 56P |  | ○ |  |  | ○ |  |  | ○ |  | ○ | (※1) | △ | (※2) |  | △ | (※7) |  | ±0.05 |  |  |  |  | 〇 |  | I | WA |  |  |  |  | 50 | 800 | [9 empty] | 280 | 5000 | 25 |  | 17.7 | 25.3 | 34.9 | https://www.iai-robot.co.jp/product/details/EC-S7_D/EC-S7_D.pdf | 51 | 19 | 1 | 0.5
544 | Dust/Splash Prf.-EC(W)-S6□W- | Dust/Splash Prf. | EC(W) | S6□W |  |  |  | EC-S6□W | EC | S6□W |  |  | ○ |  |  | ○ | 42P |  | ○ |  |  | ○ |  |  | ○ | [9 empty] | ±0.05 | [5 empty] | 〇 | I | WA |  |  |  |  | 50 | 800 | [9 empty] | 220 | 5000 | 32.5 |  | 11.6 | 16.6 | 23.3 | https://www.iai-robot.co.jp/product/details/EC-S6_W/EC-S6_W.pdf | 40 |  | 1
545 | Dust/Splash Prf.-EC(W)-S7□W- | Dust/Splash Prf. | EC(W) | S7□W |  |  |  | EC-S7□W | EC | S7□W |  |  | ○ |  |  | ○ | 56P |  | ○ |  |  | ○ |  |  | ○ | [9 empty] | ±0.05 | [5 empty] | 〇 | I | WA |  |  |  |  | 50 | 800 | [9 empty] | 280 | 5000 | 32 |  | 17.7 | 25.3 | 34.9 | https://www.iai-robot.co.jp/product/details/EC-S7_W/EC-S7_W.pdf | 51 |  | 1
546 | Dust/Splash Prf.-EC(W)-S6□W-WS | Dust/Splash Prf. | EC(W) | S6□W |  |  | WS | EC-S6□W | EC | S6□W | WS |  | ○ |  |  | ○ | 42P |  | ○ |  |  | ○ |  |  | ○ | [9 empty] | ±0.05 | [5 empty] | 〇 | I | WA |  |  |  |  | 50 | 800 | [9 empty] | 220 | 5000 | 25.5 |  | 11.6 | 16.6 | 23.3 | https://www.iai-robot.co.jp/product/details/EC-S6_W/EC-S6_W.pdf | 40 |  | 1
547 | Dust/Splash Prf.-EC(W)-S7□W-WS | Dust/Splash Prf. | EC(W) | S7□W |  |  | WS | EC-S7□W | EC | S7□W | WS |  | ○ |  |  | ○ | 56P |  | ○ |  |  | ○ |  |  | ○ | [9 empty] | ±0.05 | [5 empty] | 〇 | I | WA |  |  |  |  | 50 | 800 | [9 empty] | 280 | 5000 | 32 |  | 17.7 | 25.3 | 34.9 | https://www.iai-robot.co.jp/product/details/EC-S7_W/EC-S7_W.pdf | 51 |  | 1
548 | EC-S-S18□- | EC | S | S18□ |  |  |  | EC-S18□ | EC | S18□ |  |  | ○ |  |  | ○ | 600 |  | ○ |  |  | ○ |  |  | ○ |  | ○ | (※1) | △ | (※2) |  | △ | (※7) |  | ±0.01 | [6 empty] | WA | [5 empty] | 100 | 1600 | [9 empty] | 900 | 10000 | 75 |  | 214 | 214 | 520 | https://www.iai-robot.co.jp/product/details/EC-S18/EC-S18.pdf | 150 | 60 | 1 | 0.5
549 | EC-S-S18X□- | EC | S | S18X□ |  |  |  | EC-S18X□ | EC | S18X□ |  |  | ○ |  |  | ○ | 600 |  | ○ |  |  | ○ |  |  | ○ |  | ○ | (※1) | △ | (※2) |  | △ | (※7) |  | ±0.01 | [6 empty] | WA | [5 empty] | 750 | 2800 | [9 empty] | 900 | 10000 | 75 |  | 214 | 214 | 520 | https://www.iai-robot.co.jp/product/details/EC-S18X/EC-S18X.pdf | 150 | 60 | 1 | 0.5
550 | EC-S-S18LP- | EC | S | S18LP |  |  |  | EC-S18LP | EC | S18LP |  |  | ○ |  |  | ○ | 750 |  | ○ |  |  | ○ |  |  | ○ |  | ○ | (※1) | △ | (※2) |  | △ | (※7) |  | ±0.01 | [6 empty] | WA | [5 empty] | 100 | 1600 | [9 empty] | 900 | 10000 | 75 |  | 214 | 214 | 520 | https://www.iai-robot.co.jp/product/details/EC-S18LP/EC-S18LP.pdf | 400 | 80 | 1 | 0.5
551 | EC-S-S18XLP- | EC | S | S18XLP |  |  |  | EC-S18XLP | EC | S18XLP |  |  | ○ |  |  | ○ | 750 |  | ○ |  |  | ○ |  |  | ○ |  | ○ | (※1) | △ | (※2) |  | △ | (※7) |  | ±0.01 | [6 empty] | WA | [5 empty] | 750 | 2200 | [9 empty] | 900 | 10000 | 75 |  | 214 | 214 | 520 | https://www.iai-robot.co.jp/product/details/EC-S18XLP/EC-S18XLP.pdf | 400 | 80 | 1 | 0.5
552 | EC-S-S18□-W | EC | S | S18□ |  |  | W | EC-S18□ | EC | S18□ | W |  | ○ |  |  | ○ | 600 |  | ○ |  |  | ○ |  |  | ○ |  | ○ | (※1) | △ | (※2) |  | △ | (※7) |  | ±0.01 | [6 empty] | WA | [5 empty] | 100 | 1600 | 350 | 1600 | 100 | 1350 | 250 |  |  |  |  | 1260 | 10000 | 75 |  | 962 | 962 | 845 | https://www.iai-robot.co.jp/product/details/EC-S18/EC-S18.pdf | 146 | 56 | 1 | 0.5
553 | EC-S-S18X□-W | EC | S | S18X□ |  |  | W | EC-S18X□ | EC | S18X□ | W |  | ○ |  |  | ○ | 600 |  | ○ |  |  | ○ |  |  | ○ |  | ○ | (※1) | △ | (※2) |  | △ | (※7) |  | ±0.01 | [6 empty] | WA | [5 empty] | 750 | 2800 | 990 | 2800 | 750 | 2560 | 240 |  |  |  |  | 1260 | 10000 | 75 |  | 919 | 919 | 845 | https://www.iai-robot.co.jp/product/details/EC-S18X/EC-S18X.pdf | 146 | 56 | 1 | 0.5
554 | EC-S-S18LP-W | EC | S | S18LP |  |  | W | EC-S18LP | EC | S18LP | W |  | ○ |  |  | ○ | 750 |  | ○ |  |  | ○ |  |  | ○ |  | ○ | (※1) | △ | (※2) |  | △ | (※7) |  | ±0.01 | [6 empty] | WA | [5 empty] | 100 | 1600 | 350 | 1600 | 100 | 1350 | 250 |  |  |  |  | 1260 | 10000 | 75 |  | 962 | 962 | 845 | https://www.iai-robot.co.jp/product/details/EC-S18LP/EC-S18LP.pdf | 396 | 76 | 1 | 0.5
555 | EC-S-S18XLP-W | EC | S | S18XLP |  |  | W | EC-S18XLP | EC | S18XLP | W |  | ○ |  |  | ○ | 750 |  | ○ |  |  | ○ |  |  | ○ |  | ○ | (※1) | △ | (※2) |  | △ | (※7) |  | ±0.01 | [6 empty] | WA | [5 empty] | 750 | 2200 | 990 | 2200 | 750 | 1960 | 240 |  |  |  |  | 1260 | 10000 | 75 |  | 919 | 919 | 845 | https://www.iai-robot.co.jp/product/details/EC-S18XLP/EC-S18XLP.pdf | 396 | 76 | 1 | 0.5
550 | EC-S-S18LFR- | EC | S | S18LFR |  |  |  | EC-S18LFR | EC | S18LFR |  |  | ○ |  |  | ○ | 750 |  | ○ |  |  | ○ |  |  |  |  | ○ | (※10) | [6 empty] | ±0.01 | [6 empty] | WA | [5 empty] | 100 | 1600 | [9 empty] | 900 | 10000 | 75 |  | 214 | 214 | 520 | https://www.iai-robot.co.jp/product/details/EC-S18LFR/EC-S18LFR.pdf |  | 120 |  | 0.05
551 | EC-S-S18XLFR- | EC | S | S18XLFR |  |  |  | EC-S18XLFR | EC | S18XLFR |  |  | ○ |  |  | ○ | 750 |  | ○ |  |  | ○ |  |  |  |  | ○ | (※10) | [6 empty] | ±0.01 | [6 empty] | WA | [5 empty] | 750 | 2200 | [9 empty] | 900 | 10000 | 75 |  | 214 | 214 | 520 | https://www.iai-robot.co.jp/product/details/EC-S18XLFR/EC-S18XLFR.pdf |  | 120 |  | 0.05
554 | EC-S-S18LFR-W | EC | S | S18LFR |  |  | W | EC-S18LFR | EC | S18LFR | W |  | ○ |  |  | ○ | 750 |  | ○ |  |  | ○ |  |  |  |  | ○ | (※10) | [6 empty] | ±0.01 | [6 empty] | WA | [5 empty] | 100 | 1600 | 350 | 1600 | 100 | 1350 | 250 |  |  |  |  | 1290 | 10000 | 75 |  | 962 | 962 | 845 | https://www.iai-robot.co.jp/product/details/EC-S18LFR/EC-S18LFR.pdf |  | 116 |  | 0.05
555 | EC-S-S18XLFR-W | EC | S | S18XLFR |  |  | W | EC-S18XLFR | EC | S18XLFR | W |  | ○ |  |  | ○ | 750 |  | ○ |  |  | ○ |  |  |  |  | ○ | (※10) | [6 empty] | ±0.01 | [6 empty] | WA | [5 empty] | 750 | 2200 | 990 | 2200 | 750 | 1960 | 240 |  |  |  |  | 1260 | 10000 | 75 |  | 919 | 919 | 845 | https://www.iai-robot.co.jp/product/details/EC-S18XLFR/EC-S18XLFR.pdf |  | 116 |  | 0.05
550 | EC-S□R-S18LFR- | EC | S□R | S18LFR |  |  |  | EC-S18LFR | EC | S18LFR |  |  | ○ |  |  | ○ | 750 |  | ○ |  |  | ○ |  |  |  |  | ○ | (※10) | [6 empty] | ±0.01 | [6 empty] | WA | [5 empty] | 100 | 1600 | [9 empty] | 900 | 10000 | 75 |  | 214 | 214 | 520 | https://www.iai-robot.co.jp/product/details/EC-S18LFR/EC-S18LFR.pdf |  | 120 |  | 0.05
551 | EC-S□R-S18XLFR- | EC | S□R | S18XLFR |  |  |  | EC-S18XLFR | EC | S18XLFR |  |  | ○ |  |  | ○ | 750 |  | ○ |  |  | ○ |  |  |  |  | ○ | (※10) | [6 empty] | ±0.01 | [6 empty] | WA | [5 empty] | 750 | 2200 | [9 empty] | 900 | 10000 | 75 |  | 214 | 214 | 520 | https://www.iai-robot.co.jp/product/details/EC-S18XLFR/EC-S18XLFR.pdf |  | 120 |  | 0.05
554 | EC-S□R-S18LFR-W | EC | S□R | S18LFR |  |  | W | EC-S18LFR | EC | S18LFR | W |  | ○ |  |  | ○ | 750 |  | ○ |  |  | ○ |  |  |  |  | ○ | (※10) | [6 empty] | ±0.01 | [6 empty] | WA | [5 empty] | 100 | 1600 | 350 | 1600 | 100 | 1350 | 250 |  |  |  |  | 1290 | 10000 | 75 |  | 962 | 962 | 845 | https://www.iai-robot.co.jp/product/details/EC-S18LFR/EC-S18LFR.pdf |  | 116 |  | 0.05
555 | EC-S□R-S18XLFR-W | EC | S□R | S18XLFR |  |  | W | EC-S18XLFR | EC | S18XLFR | W |  | ○ |  |  | ○ | 750 |  | ○ |  |  | ○ |  |  |  |  | ○ | (※10) | [6 empty] | ±0.01 | [6 empty] | WA | [5 empty] | 750 | 2200 | 990 | 2200 | 750 | 1960 | 240 |  |  |  |  | 1260 | 10000 | 75 |  | 919 | 919 | 845 | https://www.iai-robot.co.jp/product/details/EC-S18XLFR/EC-S18XLFR.pdf |  | 116 |  | 0.05
556 | EC-S□R-S3□AR- | EC | S□R | S3□AR |  |  |  | EC-S3□AR | EC | S3□AR |  |  | ○ |  |  | ○ | 28P |  | ○ |  |  | ○ |  |  | ○ |  | ○ | (※1) | △ | (※2) |  | △ | (※2) |  | ±0.05 | [6 empty] | I | WA |  |  |  |  | 50 | 300 | [9 empty] | 100 | 5000 | 16 |  | 3.8 | 5.4 | 6.1 | https://www.iai-robot.co.jp/product/details/EC-S3_AR_DS3_AR/EC-S3_AR_DS3_AR.pdf | 9 | 3.5 | 0.5 | 0.3
557 | EC-S□R-S4□AR- | EC | S□R | S4□AR |  |  |  | EC-S4□AR | EC | S4□AR |  |  | ○ |  |  | ○ | 35P |  | ○ |  |  | ○ |  |  | ○ |  | ○ | (※1) | △ | (※2) |  | △ | (※2) |  | ±0.05 | [6 empty] | I | WA |  |  |  |  | 50 | 300 | [9 empty] | 150 | 5000 | 18 |  | 5 | 7.1 | 9.7 | https://www.iai-robot.co.jp/product/details/EC-S4_AR_DS4_AR/EC-S4_AR_DS4_AR.pdf | 18 | 6.5 | 1 | 0.3
558 | EC-S□R-S6□AR- | EC | S□R | S6□AR |  |  |  | EC-S6□AR | EC | S6□AR |  |  | ○ |  |  | ○ | 42P |  | ○ |  |  | ○ |  |  | ○ |  | ○ | (※1) | △ | (※2) |  | △ | (※2) |  | ±0.05 | [6 empty] | I | WA |  |  |  |  | 50 | 800 | [9 empty] | 220 | 5000 | 22 |  | 11.6 | 16.6 | 23.3 | https://www.iai-robot.co.jp/product/details/EC-S6_AR_DS6_AR/EC-S6_AR_DS6_AR.pdf | 40 | 12.5 | 1 | 0.5
559 | EC-S□R-S7□AR- | EC | S□R | S7□AR |  |  |  | EC-S7□AR | EC | S7□AR |  |  | ○ |  |  | ○ | 56P |  | ○ |  |  | ○ |  |  | ○ |  | ○ | (※1) | △ | (※2) |  | △ | (※2) |  | ±0.05 | [6 empty] | I | WA |  |  |  |  | 50 | 800 | [9 empty] | 280 | 5000 | 22 |  | 17.7 | 25.3 | 34.9 | https://www.iai-robot.co.jp/product/details/EC-S7_AR_DS7_AR/EC-S7_AR_DS7_AR.pdf | 51 | 19 | 1 | 0.5
560 | EC-S□R-S6X□AHR- | EC | S□R | S6X□AHR |  |  |  | EC-S6X□AHR | EC | S6X□AHR |  |  | ○ |  |  | ○ | 42P |  | ○ |  |  | ○ |  |  | ○ |  | ○ | (※1) | △ | (※2) |  | △ | (※2) |  | ±0.05 | [6 empty] | I | WA |  |  |  |  | 450 | 1500 | [9 empty] | 300 | 5000 | 50.5 |  | 33.7 | 40.2 | 55.3 | https://www.iai-robot.co.jp/product/details/EC-S6X_AHR_DS6X_AHR/EC-S6X_AHR_DS6X_AHR.pdf | 40 | 16 | 1 | 0.5
561 | EC-S□R-S7X□AHR- | EC | S□R | S7X□AHR |  |  |  | EC-S7X□AHR | EC | S7X□AHR |  |  | ○ |  |  | ○ | 56P |  | ○ |  |  | ○ |  |  | ○ |  | ○ | (※1) | △ | (※2) |  | △ | (※2) |  | ±0.05 | [6 empty] | I | WA |  |  |  |  | 550 | 1500 | [9 empty] | 300 | 5000 | 58 |  | 75.5 | 90 | 134 | https://www.iai-robot.co.jp/product/details/EC-S7X_AHR_DS7X_AHR/EC-S7X_AHR_DS7X_AHR.pdf | 51 | 25 | 1 | 0.5
562 | EC-S□R-S6□AR-W | EC | S□R | S6□AR |  |  | W | EC-S6□AR | EC | S6□AR | W |  | ○ |  |  | ○ | 42P |  | ○ |  |  | ○ |  |  | ○ |  | ○ | (※1) | △ | (※2) |  | △ | (※2) |  | ±0.05 | [6 empty] | I | WA |  |  |  |  | 50 | 800 | 200 | 800 | 50 | 650 | 150 |  |  |  |  | 440 | 5000 | 22 |  | 106 | 152 | 37.9 | https://www.iai-robot.co.jp/product/details/EC-S6_AR_DS6_AR/EC-S6_AR_DS6_AR.pdf | 38 | 10 | 1 | 0.5
563 | EC-S□R-S7□AR-W | EC | S□R | S7□AR |  |  | W | EC-S7□AR | EC | S7□AR | W |  | ○ |  |  | ○ | 56P |  | ○ |  |  | ○ |  |  | ○ |  | ○ | (※1) | △ | (※2) |  | △ | (※2) |  | ±0.05 | [6 empty] | I | WA |  |  |  |  | 50 | 800 | 200 | 800 | 50 | 650 | 150 |  |  |  |  | 560 | 5000 | 22 |  | 119 | 171 | 56.7 | https://www.iai-robot.co.jp/product/details/EC-S7_AR_DS7_AR/EC-S7_AR_DS7_AR.pdf | 49 | 17 | 1 | 0.5
564 | Clean-Rm.-EC(CR)-S3□ACR- | Clean-Rm. | EC(CR) | S3□ACR |  |  |  | EC-S3□ACR | EC | S3□ACR |  |  | ○ |  |  | ○ | 28P |  | ○ |  |  | ○ |  |  | ○ |  | ○ | (※1) | △ | (※2) |  | △ | (※2) |  | ±0.05 |  |  |  | 〇 |  |  | I | WA |  |  |  |  | 50 | 300 | [9 empty] | 100 | 5000 | 16 |  | 3.8 | 5.4 | 6.1 | https://www.iai-robot.co.jp/product/details/EC-S3_ACR_DS3_ACR/EC-S3_ACR_DS3_ACR.pdf | 9 | 3.5 | 0.5 | 0.3
565 | Clean-Rm.-EC(CR)-S4□ACR- | Clean-Rm. | EC(CR) | S4□ACR |  |  |  | EC-S4□ACR | EC | S4□ACR |  |  | ○ |  |  | ○ | 35P |  | ○ |  |  | ○ |  |  | ○ |  | ○ | (※1) | △ | (※2) |  | △ | (※2) |  | ±0.05 |  |  |  | 〇 |  |  | I | WA |  |  |  |  | 50 | 300 | [9 empty] | 150 | 5000 | 18 |  | 5 | 7.1 | 9.7 | https://www.iai-robot.co.jp/product/details/EC-S4_ACR_DS4_ACR/EC-S4_ACR_DS4_ACR.pdf | 18 | 6.5 | 1 | 0.3
566 | Clean-Rm.-EC(CR)-S6□ACR- | Clean-Rm. | EC(CR) | S6□ACR |  |  |  | EC-S6□ACR | EC | S6□ACR |  |  | ○ |  |  | ○ | 42P |  | ○ |  |  | ○ |  |  | ○ |  | ○ | (※1) | △ | (※2) |  | △ | (※2) |  | ±0.05 |  |  |  | 〇 |  |  | I | WA |  |  |  |  | 50 | 800 | [9 empty] | 220 | 5000 | 22 |  | 11.6 | 16.6 | 23.3 | https://www.iai-robot.co.jp/product/details/EC-S6_ACR_DS6_ACR/EC-S6_ACR_DS6_ACR.pdf | 40 | 12.5 | 1 | 0.5
567 | Clean-Rm.-EC(CR)-S7□ACR- | Clean-Rm. | EC(CR) | S7□ACR |  |  |  | EC-S7□ACR | EC | S7□ACR |  |  | ○ |  |  | ○ | 56P |  | ○ |  |  | ○ |  |  | ○ |  | ○ | (※1) | △ | (※2) |  | △ | (※2) |  | ±0.05 |  |  |  | 〇 |  |  | I | WA |  |  |  |  | 50 | 800 | [9 empty] | 280 | 5000 | 22 |  | 17.7 | 25.3 | 34.9 | https://www.iai-robot.co.jp/product/details/EC-S7_ACR_DS7_ACR/EC-S7_ACR_DS7_ACR.pdf | 51 | 19 | 1 | 0.5
568 | Clean-Rm.-EC(CR)-S6X□AHCR- | Clean-Rm. | EC(CR) | S6X□AHCR |  |  |  | EC-S6X□AHCR | EC | S6X□AHCR |  |  | ○ |  |  | ○ | 42P |  | ○ |  |  | ○ |  |  | ○ |  | ○ | (※1) | △ | (※2) |  | △ | (※2) |  | ±0.05 |  |  |  | 〇 |  |  | I | WA |  |  |  |  | 450 | 1500 | [9 empty] | 300 | 5000 | 50.5 |  | 33.7 | 40.2 | 55.3 | https://www.iai-robot.co.jp/product/details/EC-S6X_AHCR_DS6X_AHCR/EC-S6X_AHCR_DS6X_AHCR.pdf | 40 | 16 | 1 | 0.5
569 | Clean-Rm.-EC(CR)-S7X□AHCR- | Clean-Rm. | EC(CR) | S7X□AHCR |  |  |  | EC-S7X□AHCR | EC | S7X□AHCR |  |  | ○ |  |  | ○ | 56P |  | ○ |  |  | ○ |  |  | ○ |  | ○ | (※1) | △ | (※2) |  | △ | (※2) |  | ±0.05 |  |  |  | 〇 |  |  | I | WA |  |  |  |  | 550 | 1500 | [9 empty] | 300 | 5000 | 58 |  | 75.5 | 90 | 134 | https://www.iai-robot.co.jp/product/details/EC-S7X_AHCR_DS7X_AHCR/EC-S7X_AHCR_DS7X_AHCR.pdf | 51 | 25 | 1 | 0.5
570 | EC-B-B8S- | EC | B | B8S |  |  |  | EC-B8S | EC | B8S |  |  | ○ |  |  | ○ | 56SP |  |  |  | ○ |  |  | ○ | ○ |  |  |  | △ | (※2) |  | △ | (※2) |  | ±0.08 | [6 empty] | I | WA |  |  |  |  | 300 | 2600 | [9 empty] | 320 | 5000 | 38.6 |  | 38.6 | 38.6 | 80.2 | https://www.iai-robot.co.jp/product/details/EC-B8S_B8SU/EC-B8S_B8SU.pdf | 25 |  | 1
571 | EC-B-B8SU- | EC | B | B8SU |  |  |  | EC-B8SU | EC | B8SU |  |  | ○ |  |  | ○ | 57SP |  |  |  | ○ |  |  | ○ | ○ |  |  |  | △ | (※2) |  | △ | (※2) |  | ±0.08 | [6 empty] | I | WA |  |  |  |  | 300 | 2600 | [9 empty] | 320 | 5000 | 38.6 |  | 38.6 | 38.6 | 80.2 | https://www.iai-robot.co.jp/product/details/EC-B8S_B8SU/EC-B8S_B8SU.pdf | 25 |  | 1
572 | EC-B-B8SS- | EC | B | B8SS |  |  |  | EC-B8SS | EC | B8SS |  |  | ○ |  |  | ○ | 200 |  |  |  | ○ |  |  | ○ | ○ |  |  |  | △ | (※2) |  | △ | (※2) |  | ±0.04 | [6 empty] | WA | [5 empty] | 300 | 2600 | [9 empty] | 320 | 5000 | 38.6 |  | 38.6 | 38.6 | 80.2 | https://www.iai-robot.co.jp/product/details/EC-B8SS_B8SSU/EC-B8SS_B8SSU.pdf | 15 |  | 0.3
573 | EC-B-B8SSU- | EC | B | B8SSU |  |  |  | EC-B8SSU | EC | B8SSU |  |  | ○ |  |  | ○ | 200 |  |  |  | ○ |  |  | ○ | ○ |  |  |  | △ | (※2) |  | △ | (※2) |  | ±0.04 | [6 empty] | WA | [5 empty] | 300 | 2600 | [9 empty] | 320 | 5000 | 38.6 |  | 38.6 | 38.6 | 80.2 | https://www.iai-robot.co.jp/product/details/EC-B8SS_B8SSU/EC-B8SS_B8SSU.pdf | 15 |  | 0.3
574 | EC-S-S8□- | EC | S | S8□ |  |  |  | EC-S8□ | EC | S8□ |  |  | ○ |  | ○ |  | 56SP |  | ○ |  |  | ○ |  |  | ○ |  | ○ | (※1) | △ | (※2) |  | △ | (※2) |  | ±0.05 | [6 empty] | I | WA |  |  |  |  | 50 | 600 | [9 empty] | 400 | 5000 | 45.5 |  | 61 | 61 | 116 | https://www.iai-robot.co.jp/product/details/EC-S8/EC-S8.pdf | 80 | 55 | 1 | 0.5
575 | EC-S-S8□A- | EC | S | S8□A |  |  |  | EC-S8□A | EC | S8□A |  |  | ○ |  | ○ |  | 56SP |  | ○ |  |  | ○ |  |  | ○ |  | ○ | (※1) | △ | (※2) |  | △ | (※2) |  | ±0.05 | [6 empty] | I | WA |  |  |  |  | 350 | 1100 | [9 empty] | 400 | 5000 | 45.5 |  | 61 | 61 | 116 | https://www.iai-robot.co.jp/product/details/EC-S8_A/EC-S8_A.pdf | 80 | 55 | 1 | 0.5
576 | EC-S□R-S8□R- | EC | S□R | S8□R |  |  |  | EC-S8□R | EC | S8□R |  |  | ○ |  | ○ |  | 56SP | ○ | ○ |  |  | ○ |  |  | ○ |  | ○ |  | △ | (※2) |  | △ | (※2) |  | ±0.05 | [6 empty] | I | WA |  |  |  |  | 50 | 600 | [9 empty] | 400 | 5000 | 45.5 |  | 61 | 61 | 116 | https://www.iai-robot.co.jp/product/details/EC-S8_R/EC-S8_R.pdf | 80 | 55 | 1 | 0.5
577 | EC-S□R-S8□AR- | EC | S□R | S8□AR |  |  |  | EC-S8□AR | EC | S8□AR |  |  | ○ |  | ○ |  | 56SP | ○ | ○ |  |  | ○ |  |  | ○ |  | ○ |  | △ | (※2) |  | △ | (※2) |  | ±0.05 | [6 empty] | I | WA |  |  |  |  | 350 | 1100 | [9 empty] | 400 | 5000 | 45.5 |  | 61 | 61 | 116 | https://www.iai-robot.co.jp/product/details/EC-S8_AR/EC-S8_AR.pdf | 80 | 55 | 1 | 0.5
578 | EC-S-S8X□A- | EC | S | S8X□A |  |  |  | EC-S8X□A | EC | S8X□A |  |  | ○ |  | ○ |  | 56SP |  | ○ |  |  | ○ |  |  | ○ |  | ○ | (※1) | △ | (※2) |  | △ | (※2) |  | ±0.05 | [6 empty] | I | WA |  |  |  |  | 700 | 1500 | [9 empty] | 400 | 5000 | 45.5 |  | 61 | 61 | 116 | https://www.iai-robot.co.jp/product/details/EC-S8X_A/EC-S8X_A.pdf | 80 | 55 | 1 | 0.5
579 | EC-S□R-S8X□AR- | EC | S□R | S8X□AR |  |  |  | EC-S8X□AR | EC | S8X□AR |  |  | ○ |  | ○ |  | 56SP | ○ | ○ |  |  | ○ |  |  | ○ |  | ○ |  | △ | (※2) |  | △ | (※2) |  | ±0.05 | [6 empty] | I | WA |  |  |  |  | 700 | 1500 | [9 empty] | 400 | 5000 | 45.5 |  | 61 | 61 | 116 | https://www.iai-robot.co.jp/product/details/EC-S8X_AR/EC-S8X_AR.pdf | 80 | 55 | 1 | 0.5
580 | EC-S-S8□-W | EC | S | S8□ |  |  | W | EC-S8□ | EC | S8□ | W |  | ○ |  | ○ |  | 56SP |  | ○ |  |  | ○ |  |  | ○ |  | ○ | (※1) | △ | (※2) |  | △ | (※2) |  | ±0.05 | [6 empty] | I | WA |  |  |  |  | 50 | 600 | 250 | 600 | 50 | 400 | 200 |  |  |  |  | 400 | 5000 | 45.5 |  | 449 | 449 | 188 | https://www.iai-robot.co.jp/product/details/EC-S8/EC-S8.pdf | 73 | 48 | 0.5 | 0.3
581 | EC-S-S8□A-W | EC | S | S8□A |  |  | W | EC-S8□A | EC | S8□A | W |  | ○ |  | ○ |  | 56SP |  | ○ |  |  | ○ |  |  | ○ |  | ○ | (※1) | △ | (※2) |  | △ | (※2) |  | ±0.05 | [6 empty] | I | WA |  |  |  |  | 350 | 1100 | 550 | 1100 | 350 | 900 | 200 |  |  |  |  | 400 | 5000 | 45.5 |  | 449 | 449 | 188 | https://www.iai-robot.co.jp/product/details/EC-S8_A/EC-S8_A.pdf | 73 | 48 | 0.5 | 0.3
582 | EC-S□R-S8□R-W | EC | S□R | S8□R |  |  | W | EC-S8□R | EC | S8□R | W |  | ○ |  | ○ |  | 56SP | ○ | ○ |  |  | ○ |  |  | ○ |  | ○ |  | △ | (※2) |  | △ | (※2) |  | ±0.05 | [6 empty] | I | WA |  |  |  |  | 50 | 600 | 250 | 600 | 50 | 400 | 200 |  |  |  |  | 400 | 5000 | 45.5 |  | 449 | 449 | 188 | https://www.iai-robot.co.jp/product/details/EC-S8_R/EC-S8_R.pdf | 73 | 48 | 0.5 | 0.3
583 | EC-S□R-S8□AR-W | EC | S□R | S8□AR |  |  | W | EC-S8□AR | EC | S8□AR | W |  | ○ |  | ○ |  | 56SP | ○ | ○ |  |  | ○ |  |  | ○ |  | ○ |  | △ | (※2) |  | △ | (※2) |  | ±0.05 | [6 empty] | I | WA |  |  |  |  | 350 | 1100 | 550 | 1100 | 350 | 900 | 200 |  |  |  |  | 400 | 5000 | 45.5 |  | 449 | 449 | 188 | https://www.iai-robot.co.jp/product/details/EC-S8_AR/EC-S8_AR.pdf | 73 | 48 | 0.5 | 0.3
584 | Clean-Rm.-EC(CR)-S8□CR- | Clean-Rm. | EC(CR) | S8□CR |  |  |  | EC-S8□CR | EC | S8□CR |  |  | ○ |  | ○ |  | 56SP |  | ○ |  |  | ○ |  |  | ○ |  | ○ | (※1) | △ | (※2) |  | △ | (※2) |  | ±0.05 |  |  |  | 〇 |  |  | I | WA |  |  |  |  | 350 | 1100 | [9 empty] | 400 | 5000 | 45.5 |  | 61 | 61 | 116 | https://www.iai-robot.co.jp/product/details/EC-S8_CR/EC-S8_CR.pdf | 80 | 55 | 1 | 0.5
585 | Clean-Rm.-EC(CR)-S8□ACR- | Clean-Rm. | EC(CR) | S8□ACR |  |  |  | EC-S8□ACR | EC | S8□ACR |  |  | ○ |  | ○ |  | 56SP |  | ○ |  |  | ○ |  |  | ○ |  | ○ | (※1) | △ | (※2) |  | △ | (※2) |  | ±0.05 |  |  |  | 〇 |  |  | I | WA |  |  |  |  | 350 | 1100 | [9 empty] | 400 | 5000 | 45.5 |  | 61 | 61 | 116 | https://www.iai-robot.co.jp/product/details/EC-S8_ACR/EC-S8_ACR.pdf | 80 | 55 | 1 | 0.5
586 | Clean-Rm.-EC(CR)-S8X□ACR- | Clean-Rm. | EC(CR) | S8X□ACR |  |  |  | EC-S8X□ACR | EC | S8X□ACR |  |  | ○ |  | ○ |  | 56SP |  | ○ |  |  | ○ |  |  | ○ |  | ○ | (※1) | △ | (※2) |  | △ | (※2) |  | ±0.05 |  |  |  | 〇 |  |  | I | WA |  |  |  |  | 700 | 1500 | [9 empty] | 400 | 5000 | 45.5 |  | 61 | 61 | 116 | https://www.iai-robot.co.jp/product/details/EC-S8X_ACR/EC-S8X_ACR.pdf | 80 | 55 | 1 | 0.5
587 | EC-S-S2□- | EC | S | S2□ |  |  |  | EC-S2□ | EC | S2□ |  |  | ○ |  | ○ |  | 20P |  | ○ |  |  | ○ |  |  | ○ |  | ○ | (※1) | △ | (※2) |  | △ | (※2) |  | ±0.02 | [6 empty] | I | WA |  |  |  |  | 25 | 300 | [9 empty] | 50 | 5000 | 22.5 |  | 0.5 | 0.72 | 0.81 | https://www.iai-robot.co.jp/product/details/EC-S2/EC-S2.pdf | 3 | 1.5 | 0.3 | 0.3
588 | EC-S□R-S2□R- | EC | S□R | S2□R |  |  |  | EC-S2□R | EC | S2□R |  |  | ○ |  | ○ |  | 20P | ○ | ○ |  |  | ○ |  |  | ○ |  | ○ |  | △ | (※2) |  | △ | (※2) |  | ±0.02 | [6 empty] | I | WA |  |  |  |  | 25 | 300 | [9 empty] | 50 | 5000 | 22.5 |  | 0.5 | 0.72 | 0.81 | https://www.iai-robot.co.jp/product/details/EC-S2_R/EC-S2_R.pdf | 3 | 1.5 | 0.3 | 0.3
589 | RCP-RCP5-BA4-CIM | RCP | RCP5 | BA4 |  |  | CIM | RCP5-BA4 | RCP5 | BA4 |  |  | ○ |  | ○ |  | 35P |  |  |  | ○ | ○ |  | ○ | [7 empty] | △ | (※2) | (※3) | ±0.08 |  |  | ○ |  |  |  | WA |  | 800 |  | NG |  | 300 | 1200 | [9 empty] | 120 | 5000 | 29.7 |  | 6.14 | 6.14 | 11.9 | https://www.iai-robot.co.jp/product/details/RCP5-BA4_BA4U/RCP5-BA4_BA4U.pdf | 1.5 |  | 0.5
590 | RCP-RCP5-BA4U-CIM | RCP | RCP5 | BA4U |  |  | CIM | RCP5-BA4U | RCP5 | BA4U |  |  | ○ |  | ○ |  | 36P |  |  |  |  | ○ |  | ○ | [7 empty] | △ | (※2) | (※3) | ±0.08 |  |  | ○ |  |  |  | WA |  | 800 |  | NG |  | 300 | 1200 | [9 empty] | 120 | 5000 | 29.7 |  | 6.14 | 6.14 | 11.9 | https://www.iai-robot.co.jp/product/details/RCP5-BA4_BA4U/RCP5-BA4_BA4U.pdf | 1.5 |  | 0.5
591 | RCP-RCP5-BA6-CIM | RCP | RCP5 | BA6 |  |  | CIM | RCP5-BA6 | RCP5 | BA6 |  |  | ○ |  | ○ |  | 42P |  |  |  | ○ | ○ |  | ○ | [7 empty] | △ | (※2) | (※3) | ±0.08 |  |  | ○ |  |  |  | WA |  | 800 |  | 42P |  | 300 | 2200 | [9 empty] | 150 | 5000 | 36 |  | 15.7 | 15.7 | 31.6 | https://www.iai-robot.co.jp/product/details/RCP5-BA6_BA6U/RCP5-BA6_BA6U.pdf | 6 |  | 0.5
592 | RCP-RCP5-BA6U-CIM | RCP | RCP5 | BA6U |  |  | CIM | RCP5-BA6U | RCP5 | BA6U |  |  | ○ |  | ○ |  | 42P |  |  |  |  | ○ |  | ○ | [7 empty] | △ | (※2) | (※3) | ±0.08 |  |  | ○ |  |  |  | WA |  | 800 |  | 42P |  | 300 | 2200 | [9 empty] | 150 | 5000 | 36 |  | 15.7 | 15.7 | 31.6 | https://www.iai-robot.co.jp/product/details/RCP5-BA6_BA6U/RCP5-BA6_BA6U.pdf | 6 |  | 0.5
593 | RCP-RCP5-BA7-CIM | RCP | RCP5 | BA7 |  |  | CIM | RCP5-BA7 | RCP5 | BA7 |  |  | ○ |  | ○ |  | 56P |  |  |  | ○ | ○ |  | ○ | [7 empty] | △ | (※2) | (※3) | ±0.08 |  |  | ○ |  |  |  | WA |  | 800 |  | 56P |  | 300 | 2600 | [9 empty] | 180 | 5000 | 41.5 |  | 33.2 | 33.2 | 72.3 | https://www.iai-robot.co.jp/product/details/RCP5-BA7_BA7U/RCP5-BA7_BA7U.pdf | 16 |  | 0.5
594 | RCP-RCP5-BA7U-CIM | RCP | RCP5 | BA7U |  |  | CIM | RCP5-BA7U | RCP5 | BA7U |  |  | ○ |  | ○ |  | 56P |  |  |  |  | ○ |  | ○ | [7 empty] | △ | (※2) | (※3) | ±0.08 |  |  | ○ |  |  |  | WA |  | 800 |  | 56P |  | 300 | 2600 | [9 empty] | 180 | 5000 | 41.5 |  | 33.2 | 33.2 | 72.3 | https://www.iai-robot.co.jp/product/details/RCP5-BA7_BA7U/RCP5-BA7_BA7U.pdf | 16 |  | 0.5
595 | RCP-RCP5-BA4-SIL | RCP | RCP5 | BA4 |  |  | SIL | RCP5-BA4 | RCP5 | BA4 |  |  | ○ |  | ○ |  | 35P |  |  |  | ○ | ○ |  | ○ |  |  |  |  | △ | (※2) | (※3) |  |  |  | ±0.08 |  |  | ○ |  |  |  | WA |  | 800 |  | NG |  | 300 | 1200 | [9 empty] | 120 | 5000 | 29.7 |  | 6.14 | 6.14 | 11.9 | https://www.iai-robot.co.jp/product/details/RCP5-BA4_BA4U/RCP5-BA4_BA4U.pdf | 1.5 |  | 0.5
596 | RCP-RCP5-BA4U-SIL | RCP | RCP5 | BA4U |  |  | SIL | RCP5-BA4U | RCP5 | BA4U |  |  | ○ |  | ○ |  | 36P |  |  |  |  | ○ |  | ○ |  |  |  |  | △ | (※2) | (※3) |  |  |  | ±0.08 |  |  | ○ |  |  |  | WA |  | 800 |  | NG |  | 300 | 1200 | [9 empty] | 120 | 5000 | 29.7 |  | 6.14 | 6.14 | 11.9 | https://www.iai-robot.co.jp/product/details/RCP5-BA4_BA4U/RCP5-BA4_BA4U.pdf | 1.5 |  | 0.5
597 | RCP-RCP5-BA6-SIL | RCP | RCP5 | BA6 |  |  | SIL | RCP5-BA6 | RCP5 | BA6 |  |  | ○ |  | ○ |  | 42P |  |  |  | ○ | ○ |  | ○ |  |  |  |  | △ | (※2) | (※3) |  |  |  | ±0.08 |  |  | ○ |  |  |  | WA |  | 800 |  | 42P |  | 300 | 2200 | [9 empty] | 150 | 5000 | 36 |  | 15.7 | 15.7 | 31.6 | https://www.iai-robot.co.jp/product/details/RCP5-BA6_BA6U/RCP5-BA6_BA6U.pdf | 6 |  | 0.5
598 | RCP-RCP5-BA6U-SIL | RCP | RCP5 | BA6U |  |  | SIL | RCP5-BA6U | RCP5 | BA6U |  |  | ○ |  | ○ |  | 42P |  |  |  |  | ○ |  | ○ |  |  |  |  | △ | (※2) | (※3) |  |  |  | ±0.08 |  |  | ○ |  |  |  | WA |  | 800 |  | 42P |  | 300 | 2200 | [9 empty] | 150 | 5000 | 36 |  | 15.7 | 15.7 | 31.6 | https://www.iai-robot.co.jp/product/details/RCP5-BA6_BA6U/RCP5-BA6_BA6U.pdf | 6 |  | 0.5
599 | RCP-RCP5-BA7-SIL | RCP | RCP5 | BA7 |  |  | SIL | RCP5-BA7 | RCP5 | BA7 |  |  | ○ |  | ○ |  | 56P |  |  |  | ○ | ○ |  | ○ |  |  |  |  | △ | (※2) | (※3) |  |  |  | ±0.08 |  |  | ○ |  |  |  | WA |  | 800 |  | 56P |  | 300 | 2600 | [9 empty] | 180 | 5000 | 41.5 |  | 33.2 | 33.2 | 72.3 | https://www.iai-robot.co.jp/product/details/RCP5-BA7_BA7U/RCP5-BA7_BA7U.pdf | 16 |  | 0.5
600 | RCP-RCP5-BA7U-SIL | RCP | RCP5 | BA7U |  |  | SIL | RCP5-BA7U | RCP5 | BA7U |  |  | ○ |  | ○ |  | 56P |  |  |  |  | ○ |  | ○ |  |  |  |  | △ | (※2) | (※3) |  |  |  | ±0.08 |  |  | ○ |  |  |  | WA |  | 800 |  | 56P |  | 300 | 2600 | [9 empty] | 180 | 5000 | 41.5 |  | 33.2 | 33.2 | 72.3 | https://www.iai-robot.co.jp/product/details/RCP5-BA7_BA7U/RCP5-BA7_BA7U.pdf | 16 |  | 0.5
601 | RCP-RCP5-BA4-SIR | RCP | RCP5 | BA4 |  |  | SIR | RCP5-BA4 | RCP5 | BA4 |  |  | ○ |  | ○ |  | 35P |  |  |  | ○ | ○ |  | ○ |  |  |  |  | △ | (※2) | (※3) |  |  |  | ±0.08 |  |  | ○ |  |  |  | WA |  | 800 |  | NG |  | 300 | 1200 | [9 empty] | 120 | 5000 | 29.7 |  | 6.14 | 6.14 | 11.9 | https://www.iai-robot.co.jp/product/details/RCP5-BA4_BA4U/RCP5-BA4_BA4U.pdf | 1.5 |  | 0.5
602 | RCP-RCP5-BA4U-SIR | RCP | RCP5 | BA4U |  |  | SIR | RCP5-BA4U | RCP5 | BA4U |  |  | ○ |  | ○ |  | 36P |  |  |  |  | ○ |  | ○ |  |  |  |  | △ | (※2) | (※3) |  |  |  | ±0.08 |  |  | ○ |  |  |  | WA |  | 800 |  | NG |  | 300 | 1200 | [9 empty] | 120 | 5000 | 29.7 |  | 6.14 | 6.14 | 11.9 | https://www.iai-robot.co.jp/product/details/RCP5-BA4_BA4U/RCP5-BA4_BA4U.pdf | 1.5 |  | 0.5
603 | RCP-RCP5-BA6-SIR | RCP | RCP5 | BA6 |  |  | SIR | RCP5-BA6 | RCP5 | BA6 |  |  | ○ |  | ○ |  | 42P |  |  |  | ○ | ○ |  | ○ |  |  |  |  | △ | (※2) | (※3) |  |  |  | ±0.08 |  |  | ○ |  |  |  | WA |  | 800 |  | 42P |  | 300 | 2200 | [9 empty] | 150 | 5000 | 36 |  | 15.7 | 15.7 | 31.6 | https://www.iai-robot.co.jp/product/details/RCP5-BA6_BA6U/RCP5-BA6_BA6U.pdf | 6 |  | 0.5
604 | RCP-RCP5-BA6U-SIR | RCP | RCP5 | BA6U |  |  | SIR | RCP5-BA6U | RCP5 | BA6U |  |  | ○ |  | ○ |  | 42P |  |  |  |  | ○ |  | ○ |  |  |  |  | △ | (※2) | (※3) |  |  |  | ±0.08 |  |  | ○ |  |  |  | WA |  | 800 |  | 42P |  | 300 | 2200 | [9 empty] | 150 | 5000 | 36 |  | 15.7 | 15.7 | 31.6 | https://www.iai-robot.co.jp/product/details/RCP5-BA6_BA6U/RCP5-BA6_BA6U.pdf | 6 |  | 0.5
605 | RCP-RCP5-BA7-SIR | RCP | RCP5 | BA7 |  |  | SIR | RCP5-BA7 | RCP5 | BA7 |  |  | ○ |  | ○ |  | 56P |  |  |  | ○ | ○ |  | ○ |  |  |  |  | △ | (※2) | (※3) |  |  |  | ±0.08 |  |  | ○ |  |  |  | WA |  | 800 |  | 56P |  | 300 | 2600 | [9 empty] | 180 | 5000 | 41.5 |  | 33.2 | 33.2 | 72.3 | https://www.iai-robot.co.jp/product/details/RCP5-BA7_BA7U/RCP5-BA7_BA7U.pdf | 16 |  | 0.5
606 | RCP-RCP5-BA7U-SIR | RCP | RCP5 | BA7U |  |  | SIR | RCP5-BA7U | RCP5 | BA7U |  |  | ○ |  | ○ |  | 56P |  |  |  |  | ○ |  | ○ |  |  |  |  | △ | (※2) | (※3) |  |  |  | ±0.08 |  |  | ○ |  |  |  | WA |  | 800 |  | 56P |  | 300 | 2600 | [9 empty] | 180 | 5000 | 41.5 |  | 33.2 | 33.2 | 72.3 | https://www.iai-robot.co.jp/product/details/RCP5-BA7_BA7U/RCP5-BA7_BA7U.pdf | 16 |  | 0.5
607 | Single-Axis-NSA-MXMS-ET7/8 | Single-Axis | NSA | MXMS |  |  | ET7/8 | NSA-MXMS | NSA | MXMS | ET7/8 |  | ○ |  |  | ○ | 200 |  | ○ |  |  | ○ | [9 empty] | ○ |  |  | ±0.01 |  |  | ○ |  |  |  | WA |  | 131072 |  |  | LF2 | 550 | 1800 | [9 empty] | 750 | 10000 | 105.5 |  | 123 | 176 | 227 | https://www.iai-robot.co.jp/product/details/NSA-MXMS/NSA-MXMS.pdf | 35 |  | 0.6
608 | Single-Axis-NSA-MXMM-ET7/8 | Single-Axis | NSA | MXMM |  |  | ET7/8 | NSA-MXMM | NSA | MXMM | ET7/8 |  | ○ |  |  | ○ | 200 |  |  |  |  | ○ | [9 empty] | ○ |  |  | ±0.01 |  | ○ | ○ |  |  |  | WA |  | 131072 |  |  | LF2 | 300 | 1500 | [9 empty] | 750 | 10000 | 105.5 |  | 123 | 176 | 227 | https://www.iai-robot.co.jp/product/details/NSA-MXMM/NSA-MXMM.pdf | 35 |  | 0.6
609 | Single-Axis-NSA-LXMS-ET7/8 | Single-Axis | NSA | LXMS |  |  | ET7/8 | NSA-LXMS | NSA | LXMS | ET7/8 |  | ○ |  |  | ○ | 400 |  | ○ |  |  | ○ | [9 empty] | ○ |  |  | ±0.01 |  |  | ○ |  |  |  | WA |  | 131072 |  |  | LF2 | 600 | 2250 | [9 empty] | 900 | 10000 | 110 |  | 162 | 231 | 327 | https://www.iai-robot.co.jp/product/details/NSA-LXMS/NSA-LXMS.pdf | 80 |  | 0.9
610 | Single-Axis-NSA-LXMM-ET7/8 | Single-Axis | NSA | LXMM |  |  | ET7/8 | NSA-LXMM | NSA | LXMM | ET7/8 |  | ○ |  |  | ○ | 400 |  |  |  |  | ○ | [9 empty] | ○ |  |  | ±0.01 |  | ○ | ○ |  |  |  | WA |  | 131072 |  |  | LF2 | 300 | 2250 | [9 empty] | 900 | 10000 | 110 |  | 162 | 231 | 327 | https://www.iai-robot.co.jp/product/details/NSA-LXMM/NSA-LXMM.pdf | 80 |  | 0.9
611 | Single-Axis-NSA-LXMXS-ET5/6 | Single-Axis | NSA | LXMXS |  |  | ET5/6 | NSA-LXMXS | NSA | LXMXS | ET7/8 |  | ○ |  |  | ○ | 400 |  | ○ |  |  | ○ | [6 empty] | ○ | [5 empty] | ±0.01 |  |  | ○ |  |  |  | WA |  | 131072 |  |  | LF2 | 2300 | 3000 | [9 empty] | 900 | 10000 | 110 |  | 162 | 231 | 327 | https://www.iai-robot.co.jp/product/details/NSA-LXMXS/NSA-LXMXS.pdf | 80 |  | 0.9
612 | Single-Axis-NSA-LXMXM-ET5/6 | Single-Axis | NSA | LXMXM |  |  | ET5/6 | NSA-LXMXM | NSA | LXMXM | ET7/8 |  | ○ |  |  | ○ | 400 |  |  |  |  | ○ | [6 empty] | ○ | [5 empty] | ±0.01 |  | ○ | ○ |  |  |  | WA |  | 131072 |  |  | LF2 | 2300 | 2700 | [9 empty] | 900 | 10000 | 110 |  | 162 | 231 | 327 | https://www.iai-robot.co.jp/product/details/NSA-LXMXM/NSA-LXMXM.pdf | 80 |  | 0.9
613 | Single-Axis-NSA-LXMXS-ET7/8 | Single-Axis | NSA | LXMXS |  |  | ET7/8 | NSA-LXMXS | NSA | LXMXS | ET7/8 |  | ○ |  |  | ○ | 400 |  | ○ |  |  | ○ | [9 empty] | ○ |  |  | ±0.01 |  |  | ○ |  |  |  | WA |  | 131072 |  |  | LF2 | 2300 | 3000 | [9 empty] | 900 | 10000 | 110 |  | 162 | 231 | 327 | https://www.iai-robot.co.jp/product/details/NSA-LXMXS/NSA-LXMXS.pdf | 80 |  | 0.9
614 | Single-Axis-NSA-LXMXM-ET7/8 | Single-Axis | NSA | LXMXM |  |  | ET7/8 | NSA-LXMXM | NSA | LXMXM | ET7/8 |  | ○ |  |  | ○ | 400 |  |  |  |  | ○ | [9 empty] | ○ |  |  | ±0.01 |  | ○ | ○ |  |  |  | WA |  | 131072 |  |  | LF2 | 2300 | 2700 | [9 empty] | 900 | 10000 | 110 |  | 162 | 231 | 327 | https://www.iai-robot.co.jp/product/details/NSA-LXMXM/NSA-LXMXM.pdf | 80 |  | 0.9
615 | Single-Axis-NSA-WXMS-ET7/8 | Single-Axis | NSA | WXMS |  |  | ET7/8 | NSA-WXMS | NSA | WXMS | ET7/8 |  | ○ |  |  | ○ | 750 |  | ○ |  |  | ○ | [9 empty] | ○ |  |  | ±0.01 |  |  | ○ |  |  |  | WA |  | 131072 |  |  | LF2 | 650 | 2300 | [9 empty] | 900 | 10000 | 124.5 |  | 162 | 231 | 455 | https://www.iai-robot.co.jp/product/details/NSA-WXMS/NSA-WXMS.pdf | 120 |  | 0.9
616 | Single-Axis-NSA-WXMM-ET7/8 | Single-Axis | NSA | WXMM |  |  | ET7/8 | NSA-WXMM | NSA | WXMM | ET7/8 |  | ○ |  |  | ○ | 750 |  |  |  |  | ○ | [9 empty] | ○ |  |  | ±0.01 |  | ○ | ○ |  |  |  | WA |  | 131072 |  |  | LF2 | 300 | 2300 | [9 empty] | 900 | 10000 | 124.5 |  | 162 | 231 | 455 | https://www.iai-robot.co.jp/product/details/NSA-WXMM/NSA-WXMM.pdf | 120 |  | 0.9
617 | Single-Axis-NSA-WXMXS-ET5/6 | Single-Axis | NSA | WXMXS |  |  | ET5/6 | NSA-WXMXS | NSA | WXMXS | ET5/6 |  | ○ |  |  | ○ | 750 |  | ○ |  |  | ○ | [6 empty] | ○ | [5 empty] | ±0.01 |  |  | ○ |  |  |  | WA |  | 131072 |  |  | LF2 | 2350 | 3000 | [9 empty] | 900 | 10000 | 124.5 |  | 162 | 231 | 455 | https://www.iai-robot.co.jp/product/details/NSA-WXMXS/NSA-WXMXS.pdf | 120 |  | 0.9
618 | Single-Axis-NSA-WXMXM-ET5/6 | Single-Axis | NSA | WXMXM |  |  | ET5/6 | NSA-WXMXM | NSA | WXMXM | ET5/6 |  | ○ |  |  | ○ | 750 |  |  |  |  | ○ | [6 empty] | ○ | [5 empty] | ±0.01 |  | ○ | ○ |  |  |  | WA |  | 131072 |  |  | LF2 | 2350 | 2650 | [9 empty] | 900 | 10000 | 124.5 |  | 162 | 231 | 455 | https://www.iai-robot.co.jp/product/details/NSA-WXMXM/NSA-WXMXM.pdf | 120 |  | 0.9
619 | Single-Axis-NSA-WXMXS-ET7/8 | Single-Axis | NSA | WXMXS |  |  | ET7/8 | NSA-WXMXS | NSA | WXMXS | ET7/8 |  | ○ |  |  | ○ | 750 |  | ○ |  |  | ○ | [9 empty] | ○ |  |  | ±0.01 |  |  | ○ |  |  |  | WA |  | 131072 |  |  | LF2 | 2350 | 3000 | [9 empty] | 900 | 10000 | 124.5 |  | 162 | 231 | 455 | https://www.iai-robot.co.jp/product/details/NSA-WXMXS/NSA-WXMXS.pdf | 120 |  | 0.9
620 | Single-Axis-NSA-WXMXM-ET7/8 | Single-Axis | NSA | WXMXM |  |  | ET7/8 | NSA-WXMXM | NSA | WXMXM | ET7/8 |  | ○ |  |  | ○ | 750 |  |  |  |  | ○ | [9 empty] | ○ |  |  | ±0.01 |  | ○ | ○ |  |  |  | WA |  | 131072 |  |  | LF2 | 2350 | 2650 | [9 empty] | 900 | 10000 | 124.5 |  | 162 | 231 | 455 | https://www.iai-robot.co.jp/product/details/NSA-WXMXM/NSA-WXMXM.pdf | 120 |  | 0.9
621 | RCP-RCP6-HSA6R- | RCP | RCP6 | HSA6R |  |  |  | RCP6-HSA6R | RCP6 | HSA6R |  |  | ○ |  | ○ |  | 42P |  | ○ |  |  | ○ |  |  | ○ |  | ○ | (※1) | △ | (※2) |  | △ | (※2) |  | ±0.01 | [6 empty] | WA |  | 8192 |  | NG |  | 50 | 800 | [9 empty] | 300 | 5000 | 50.5 |  | 33.7 | 40.2 | 55.3 | https://www.iai-robot.co.jp/product/details/RCP6-HSA6R/RCP6-HSA6R.pdf | 42 | 16 | 1 | 0.5
622 | RCP-RCP6-HSA7R- | RCP | RCP6 | HSA7R |  |  |  | RCP6-HSA7R | RCP6 | HSA7R |  |  | ○ |  | ○ |  | 56P |  | ○ |  |  | ○ |  |  | ○ |  | ○ | (※1) | △ | (※2) |  | △ | (※2) |  | ±0.01 | [6 empty] | WA |  | 8192 |  | NG |  | 50 | 800 | [9 empty] | 400 | 5000 | 58 |  | 75.5 | 90 | 134 | https://www.iai-robot.co.jp/product/details/RCP6-HSA7R/RCP6-HSA7R.pdf | 53 | 25 | 1 | 0.5
623 | RCP-RCP6-HSA6R-W | RCP | RCP6 | HSA6R |  |  | W | RCP6-HSA6R | RCP6 | HSA6R | W | Ｗスライダーはボールねじリードにより制約があります。リード20mmは選択できません。リード12mmは垂直設置が選択できません | ○ |  | ○ |  | 42P |  | ○ |  |  | ○ |  |  | ○ |  | ○ | (※1) | △ | (※2) |  | △ | (※2) |  | ±0.01 | [6 empty] | WA |  | 8192 |  | NG |  | 50 | 800 | 200 | 800 | 50 | 650 | 150 |  |  |  |  | 600 | 5000 | 50.5 |  | 167 | 199 | 89.8 | https://www.iai-robot.co.jp/product/details/RCP6-HSA6R/RCP6-HSA6R.pdf | 38 | 14 | 1 | 0.5
624 | RCP-RCP6-HSA7R-W | RCP | RCP6 | HSA7R |  |  | W | RCP6-HSA7R | RCP6 | HSA7R | W | Ｗスライダーはボールねじリードにより制約があります。リード24mmは選択できません。リード16mmは垂直設置が選択できません | ○ |  | ○ |  | 56P |  | ○ |  |  | ○ |  |  | ○ |  | ○ | (※1) | △ | (※2) |  | △ | (※2) |  | ±0.01 | [6 empty] | WA |  | 8192 |  | NG |  | 50 | 800 | 200 | 800 | 50 | 650 | 150 |  |  |  |  | 600 | 5000 | 58 |  | 316 | 376 | 218 | https://www.iai-robot.co.jp/product/details/RCP6-HSA7R/RCP6-HSA7R.pdf | 49 | 23 | 1 | 0.5
625 | RCP-RCP6-HSA6XC- | RCP | RCP6 | HSA6XC |  |  |  | RCP6-HSA6XC | RCP6 | HSA6XC |  |  | ○ |  | ○ |  | 42P |  | ○ |  |  | ○ |  |  | ○ |  | ○ | (※1) | △ | (※2) |  | △ | (※2) |  | ±0.01 | [6 empty] | WA |  | 8192 |  | NG |  | 500 | 1500 | [9 empty] | 300 | 5000 | 50.5 |  | 33.7 | 40.2 | 55.3 | https://www.iai-robot.co.jp/product/details/RCP6-HSA6XC/RCP6-HSA6XC.pdf | 42 | 16 | 1 | 0.5
626 | RCP-RCP6-HSA7XC- | RCP | RCP6 | HSA7XC |  |  |  | RCP6-HSA7XC | RCP6 | HSA7XC |  |  | ○ |  | ○ |  | 56P |  | ○ |  |  | ○ |  |  | ○ |  | ○ | (※1) | △ | (※2) |  | △ | (※2) |  | ±0.01 | [6 empty] | WA |  | 8192 |  | NG |  | 500 | 1500 | [9 empty] | 400 | 5000 | 58 |  | 75.5 | 90 | 134 | https://www.iai-robot.co.jp/product/details/RCP6-HSA7XC/RCP6-HSA7XC.pdf | 53 | 25 | 1 | 0.5
627 | RCP-RCP6-HSA6XR- | RCP | RCP6 | HSA6XR |  |  |  | RCP6-HSA6XR | RCP6 | HSA6XR |  |  | ○ |  | ○ |  | 42P |  | ○ |  |  | ○ |  |  | ○ |  | ○ | (※1) | △ | (※2) |  | △ | (※2) |  | ±0.01 | [6 empty] | WA |  | 8192 |  | NG |  | 500 | 1500 | [9 empty] | 300 | 5000 | 50.5 |  | 33.7 | 40.2 | 55.3 | https://www.iai-robot.co.jp/product/details/RCP6-HSA6XR/RCP6-HSA6XR.pdf | 42 | 16 | 1 | 0.5
628 | RCP-RCP6-HSA7XR- | RCP | RCP6 | HSA7XR |  |  |  | RCP6-HSA7XR | RCP6 | HSA7XR |  |  | ○ |  | ○ |  | 56P |  | ○ |  |  | ○ |  |  | ○ |  | ○ | (※1) | △ | (※2) |  | △ | (※2) |  | ±0.01 | [6 empty] | WA |  | 8192 |  | NG |  | 500 | 1500 | [9 empty] | 400 | 5000 | 58 |  | 75.5 | 90 | 134 | https://www.iai-robot.co.jp/product/details/RCP6-HSA7XR/RCP6-HSA7XR.pdf | 53 | 25 | 1 | 0.5
629 | EC-S-S8□AH- | EC | S | S8□AH |  |  |  | EC-S8□AH | EC | S8□AH |  |  | ○ |  | ○ |  | 56SP |  | ○ |  |  | ○ |  |  | ○ |  | ○ | (※1) | △ | (※2) |  | △ | (※2) |  | ±0.05 | [6 empty] | I | WA |  |  |  |  | 350 | 1100 | [9 empty] | 400 | 5000 | 53.5 |  | 120 | 143 | 226 | https://www.iai-robot.co.jp/product/details/EC-S8_AH/EC-S8_AH.pdf | 110 | 55 | 1 | 0.5
630 | EC-S□R-S8□AHR- | EC | S□R | S8□AHR |  |  |  | EC-S8□AHR | EC | S8□AHR |  |  | ○ |  | ○ |  | 56SP | ○ | ○ |  |  | ○ |  |  | ○ |  | ○ |  | △ | (※2) |  | △ | (※2) |  | ±0.05 | [6 empty] | I | WA |  |  |  |  | 350 | 1100 | [9 empty] | 400 | 5000 | 53.5 |  | 120 | 143 | 226 | https://www.iai-robot.co.jp/product/details/EC-S8_AHR/EC-S8_AHR.pdf | 110 | 55 | 1 | 0.5
631 | EC-S-S8X□AH- | EC | S | S8X□AH |  |  |  | EC-S8X□AH | EC | S8X□AH |  |  | ○ |  | ○ |  | 56SP |  | ○ |  |  | ○ |  |  | ○ |  | ○ | (※1) | △ | (※2) |  | △ | (※2) |  | ±0.05 | [6 empty] | I | WA |  |  |  |  | 700 | 1500 | [9 empty] | 400 | 5000 | 53.5 |  | 120 | 143 | 226 | https://www.iai-robot.co.jp/product/details/EC-S8X_AH/EC-S8X_AH.pdf | 110 | 55 | 1 | 0.5
632 | EC-S□R-S8X□AHR- | EC | S□R | S8X□AHR |  |  |  | EC-S8X□AHR | EC | S8X□AHR |  |  | ○ |  | ○ |  | 56SP | ○ | ○ |  |  | ○ |  |  | ○ |  | ○ |  | △ | (※2) |  | △ | (※2) |  | ±0.05 | [6 empty] | I | WA |  |  |  |  | 700 | 1500 | [9 empty] | 400 | 5000 | 53.5 |  | 120 | 143 | 226 | https://www.iai-robot.co.jp/product/details/EC-S8X_AHR/EC-S8X_AHR.pdf | 110 | 55 | 1 | 0.5
633 | EC-S-S8□AH-W | EC | S | S8□AH |  |  | W | EC-S8□AH | EC | S8□AH | W |  | ○ |  | ○ |  | 56SP |  | ○ |  |  | ○ |  |  | ○ |  | ○ | (※1) | △ | (※2) |  | △ | (※2) |  | ±0.05 | [6 empty] | I | WA |  |  |  |  | 350 | 1100 | 550 | 1100 | 350 | 900 | 200 |  |  |  |  | 800 | 5000 | 53.5 |  | 449 | 449 | 188 | https://www.iai-robot.co.jp/product/details/EC-S8_AH/EC-S8_AH.pdf | 103 | 48 | 0.5 | 0.3
634 | EC-S□R-S8□AHR-W | EC | S□R | S8□AHR |  |  | W | EC-S8□AHR | EC | S8□AHR | W |  | ○ |  | ○ |  | 56SP | ○ | ○ |  |  | ○ |  |  | ○ |  | ○ |  | △ | (※2) |  | △ | (※2) |  | ±0.05 | [6 empty] | I | WA |  |  |  |  | 350 | 1100 | 550 | 1100 | 350 | 900 | 200 |  |  |  |  | 800 | 5000 | 53.5 |  | 894 | 1070 | 368 | https://www.iai-robot.co.jp/product/details/EC-S8_AHR/EC-S8_AHR.pdf | 103 | 48 | 0.5 | 0.3
635 | Clean-Rm.-EC(CR)-S8□AHCR- | Clean-Rm. | EC(CR) | S8□AHCR |  |  |  | EC-S8□AHCR | EC | S8□AHCR |  |  | ○ |  | ○ |  | 56SP |  | ○ |  |  | ○ |  |  | ○ |  | ○ | (※1) | △ | (※2) |  | △ | (※2) |  | ±0.05 |  |  |  | 〇 |  |  | I | WA |  |  |  |  | 350 | 1100 | [9 empty] | 400 | 5000 | 53.5 |  | 120 | 143 | 226 | https://www.iai-robot.co.jp/product/details/EC-S8_AHCR/EC-S8_AHCR.pdf | 90 | 55 | 1 | 0.5
636 | Clean-Rm.-EC(CR)-S8X□AHCR- | Clean-Rm. | EC(CR) | S8X□AHCR |  |  |  | EC-S8X□AHCR | EC | S8X□AHCR |  |  | ○ |  | ○ |  | 56SP |  | ○ |  |  | ○ |  |  | ○ |  | ○ | (※1) | △ | (※2) |  | △ | (※2) |  | ±0.05 |  |  |  | 〇 |  |  | I | WA |  |  |  |  | 700 | 1500 | [9 empty] | 400 | 5000 | 53.5 |  | 120 | 143 | 226 | https://www.iai-robot.co.jp/product/details/EC-S8X_AHCR/EC-S8X_AHCR.pdf | 90 | 55 | 1 | 0.5
464 | Clean-Rm.-RCP6CR-HSA6C- | Clean-Rm. | RCP6CR | HSA6C |  |  |  | RCP6CR-HSA6C | RCP6CR | HSA6C |  |  | ○ |  | ○ |  | 42P |  | ○ |  |  | ○ |  |  | ○ |  | ○ | (※1) | △ | (※2) |  | △ | (※2) |  | ±0.01 | [6 empty] | WA |  | 8192 |  | NG |  | 50 | 800 | [9 empty] | 300 | 5000 | 50.5 |  | 33.7 | 40.2 | 55.3 | https://www.iai-robot.co.jp/product/details/RCP6CR-HSA6C/RCP6CR-HSA6C.pdf | 42 | 16 | 1 | 0.5
465 | Clean-Rm.-RCP6CR-HSA7C- | Clean-Rm. | RCP6CR | HSA7C |  |  |  | RCP6CR-HSA7C | RCP6CR | HSA7C |  |  | ○ |  | ○ |  | 56P |  | ○ |  |  | ○ |  |  | ○ |  | ○ | (※1) | △ | (※2) |  | △ | (※2) |  | ±0.01 | [6 empty] | WA |  | 8192 |  | NG |  | 50 | 800 | [9 empty] | 400 | 5000 | 58 |  | 75.5 | 90 | 134 | https://www.iai-robot.co.jp/product/details/RCP6CR-HSA7C/RCP6CR-HSA7C.pdf | 55 | 25 | 1 | 0.5
466 | Clean-Rm.-RCP6CR-HSA6C-W | Clean-Rm. | RCP6CR | HSA6C |  |  | W | RCP6CR-HSA6C | RCP6CR | HSA6C | W | Ｗスライダーはボールねじリードにより制約があります。リード20mmは選択できません。リード12mmは垂直設置が選択できません | ○ |  | ○ |  | 42P |  | ○ |  |  | ○ |  |  | ○ |  | ○ | (※1) | △ | (※2) |  | △ | (※2) |  | ±0.01 | [6 empty] | WA |  | 8192 |  | NG |  | 50 | 800 | 200 | 800 | 50 | 650 | 150 |  |  |  |  | 600 | 5000 | 50.5 |  | 167 | 199 | 89.8 | https://www.iai-robot.co.jp/product/details/RCP6CR-HSA6C/RCP6CR-HSA6C.pdf | 38 | 14 | 1 | 0.5
467 | Clean-Rm.-RCP6CR-HSA7C-W | Clean-Rm. | RCP6CR | HSA7C |  |  | W | RCP6CR-HSA7C | RCP6CR | HSA7C | W | Ｗスライダーはボールねじリードにより制約があります。リード24mmは選択できません。リード16mmは垂直設置が選択できません | ○ |  | ○ |  | 56P |  | ○ |  |  | ○ |  |  | ○ |  | ○ | (※1) | △ | (※2) |  | △ | (※2) |  | ±0.01 | [6 empty] | WA |  | 8192 |  | NG |  | 50 | 800 | 200 | 800 | 50 | 650 | 150 |  |  |  |  | 600 | 5000 | 58 |  | 316 | 376 | 218 | https://www.iai-robot.co.jp/product/details/RCP6CR-HSA7C/RCP6CR-HSA7C.pdf | 49 | 23 | 1 | 0.5
625 | Clean-Rm.-RCP6CR-HSA6XC- | Clean-Rm. | RCP6CR | HSA6XC |  |  |  | RCP6CR-HSA6XC | RCP6CR | HSA6XC |  |  | ○ |  | ○ |  | 42P |  | ○ |  |  | ○ |  |  | ○ |  | ○ | (※1) | △ | (※2) |  | △ | (※2) |  | ±0.01 | [6 empty] | WA |  | 8192 |  | NG |  | 500 | 1500 | [9 empty] | 300 | 5000 | 50.5 |  | 33.7 | 40.2 | 55.3 | https://www.iai-robot.co.jp/product/details/RCP6CR-HSA6XC/RCP6CR-HSA6XC.pdf | 42 | 16 | 1 | 0.5
626 | Clean-Rm.-RCP6CR-HSA7XC- | Clean-Rm. | RCP6CR | HSA7XC |  |  |  | RCP6CR-HSA7XC | RCP6CR | HSA7XC |  |  | ○ |  | ○ |  | 56P |  | ○ |  |  | ○ |  |  | ○ |  | ○ | (※1) | △ | (※2) |  | △ | (※2) |  | ±0.01 | [6 empty] | WA |  | 8192 |  | NG |  | 500 | 1500 | [9 empty] | 400 | 5000 | 58 |  | 75.5 | 90 | 134 | https://www.iai-robot.co.jp/product/details/RCP6CR-HSA7XC/RCP6CR-HSA7XC.pdf | 53 | 25 | 1 | 0.5
選択肢１～選択肢5＋選択肢オプションをプルダウンメニューにして型式を特定する
特定した型式を-を入れて表示する
選択された行にオプション注記があれば表示する
グレーアウト今回は使用しない
設置姿勢図、水平＝①～③ 横立て＝④～⑥ 垂直＝⑦～⑨ 天吊り＝①～③＋天吊 条件該当時は「取付姿勢の注意(※＊)・・・。詳細はURLから確認してください。」と表示、URLも表示 ”・・・””URL”は②シート
グレーアウト今回は使用しない
230831スライダ寿命計算①～⑨で計算してモーメント方向、可否を表示する
表示シリーズ、タイプ、オプションで型式特定後、カタログURLを表示する
アクチュエーター型式入力時に水平/天吊/横立/て垂直を判断して可搬質量と加減速度を表示する。入力値と比較して○、NGを表示
Note on H6: ｵﾌﾟｼｮﾝ型式で性能の異なるものの表示 HPR=繰り返し位置決め精度 DB＝ｽﾄﾛｰｸ、ﾓｰﾒﾝﾄ
Note on L6: ｵﾌﾟｼｮﾝ型式で性能の異なるものの表示 HPR=繰り返し位置決め精度 DB＝ｽﾄﾛｰｸ、ﾓｰﾒﾝﾄ
Note on N6: 位置決め用途選択時の該当品
Note on O6: 押付選択時の該当品
Note on R6: ﾓｰﾀ種類により性能の異なるものの表示
Note on S6: 全長ｼｮｰﾄの選択用に折り返しの表示
Note on W6: 2017総合ｶﾀﾛｸﾞ 1-96ﾍﾟｰｼﾞの分類
Note on X6: 2017総合ｶﾀﾛｸﾞ 1-96ﾍﾟｰｼﾞの分類
Note on Y6: 2017総合ｶﾀﾛｸﾞ 1-96ﾍﾟｰｼﾞの分類 「ｽﾗｲﾀﾞ」の派生部分
Note on Z6: 水平設置可能機種 ○＝設置可能 △＝条件付きで可能 無印＝選定不可
Note on AB6: 垂直設置可能機種 ○＝設置可能 △＝条件付きで可能 無印＝選定不可
Note on AC6: △＝条件付き設置の条件表示 数値は2017総合ｶﾀﾛｸﾞ1-345ﾍﾟｰｼﾞの(※1～15)に記載
Note on AD6: 横立て設置可能機種 ○＝設置可能 △＝条件付きで可能 無印＝選定不可
Note on AE6: △＝条件付き設置の条件表示 数値は2017総合ｶﾀﾛｸﾞ1-345ﾍﾟｰｼﾞの(※1～15)に記載
Note on AF6: △＝条件付き設置の第2条件表示 数値は2017総合ｶﾀﾛｸﾞ1-345ﾍﾟｰｼﾞの(※1～15)に記載
Note on AG6: 天吊設置可能機種 ○＝設置可能 △＝条件付きで可能 無印＝選定不可
Note on AH6: △＝条件付き設置の条件表示 数値は2017総合ｶﾀﾛｸﾞ1-345ﾍﾟｰｼﾞの(※1～15)に記載
Note on AI6: △＝条件付き設置の第2条件表示 数値は2017総合ｶﾀﾛｸﾞ1-345ﾍﾟｰｼﾞの(※1～15)に記載
Note on AJ6: 2017総合ｶﾀﾛｸﾞ 1-101ﾍﾟｰｼﾞ「要求仕様から選定」の分類で「高精度」を選択しなかったときの該当品
Note on AK6: 2017総合ｶﾀﾛｸﾞ 1-101ﾍﾟｰｼﾞ「要求仕様から選定」の分類
Note on AL6: 2017総合ｶﾀﾛｸﾞ 1-101ﾍﾟｰｼﾞ「要求仕様から選定」の分類
Note on AM6: 2017総合ｶﾀﾛｸﾞ 1-101ﾍﾟｰｼﾞ「要求仕様から選定」の分類
Note on AN6: 2017総合ｶﾀﾛｸﾞ 1-101ﾍﾟｰｼﾞ「要求仕様から選定」の分類
Note on AP6: 2017総合ｶﾀﾛｸﾞ 1-101ﾍﾟｰｼﾞ「要求仕様から選定」の分類
Note on AQ6: ｴﾝｺｰﾀﾞによる条件選択 WA＝WA、Ａ，Ｉ含む A＝Ａ，Ｉ含む Ｉ＝Ｉのみ G=Gのみ WA=ﾊﾞｯﾃﾘﾚｽｱﾌﾞｿ A=ｱﾌﾞｿﾘｭｰﾄ I=ｲﾝｸﾘﾒﾝﾀﾙ G=疑似ｱﾌﾞｿ
Note on AS6: 選定条件としては登場しない
Note on AT6: ｴﾝｺｰﾀﾞがIで簡易ｱﾌﾞｿ選定可能機種
Note on AU6: ﾊﾟﾙｽﾓｰﾀのﾃﾞｭｰﾃｨ計算、2017総合ｶﾀﾛｸﾞ1-407ﾍﾟｰｼﾞ 42P,56P、60Pﾓｰﾀ選択時計算要 NG=計算不要機種
Note on AV6: ｻｰﾎﾞﾓｰﾀのﾃﾞｭｰﾃｨ計算必要軸、2017総合ｶﾀﾛｸﾞ1-408ﾍﾟｰｼﾞ OBT=1-409ﾍﾟｰｼﾞ、ｵﾌﾎﾞｰﾄﾞﾁｭｰﾆﾝｸﾞ計算 LT1=1-408ﾍﾟｰｼﾞ計算 SBD=1-400ﾍﾟｰｼﾞ、ｻｰﾎﾞﾌﾟﾚｽ計算 Frms＝ﾘﾆｱ用計算
Note on AW6: 必要ｽﾄﾛｰｸの最小値から分類
Note on AX6: 必要ｽﾄﾛｰｸの最大値から分類
Note on BB6: Wｽﾗｲﾀﾞ選定時に使用する項目:
Note on H297: 注意:ｘ ﾘｰﾄﾞ16mm 水平、垂直は不可 ﾘｰﾄﾞ10㎜ 垂直は不可
Note on L297: 注意:ｘ ﾘｰﾄﾞ16mm 水平、垂直は不可 ﾘｰﾄﾞ10㎜ 垂直は不可
Note on H298: 注意:ｘ ﾘｰﾄﾞ20mm 水平、垂直は不可 ﾘｰﾄﾞ１2㎜ 垂直は不可
Note on L298: 注意:ｘ ﾘｰﾄﾞ20mm 水平、垂直は不可 ﾘｰﾄﾞ１2㎜ 垂直は不可
Note on H299: 注意:ｘ ﾘｰﾄﾞ24mm 水平、垂直は不可 ﾘｰﾄﾞ16㎜ 垂直は不可
Note on L299: 注意:ｘ ﾘｰﾄﾞ24mm 水平、垂直は不可 ﾘｰﾄﾞ16㎜ 垂直は不可
Note on H300: 注意:ｘ ﾘｰﾄﾞ30mm 水平、垂直は不可 ﾘｰﾄﾞ20㎜ 垂直は不可
Note on L300: 注意:ｘ ﾘｰﾄﾞ30mm 水平、垂直は不可 ﾘｰﾄﾞ20㎜ 垂直は不可
Note on H305: 注意:ｘ ﾘｰﾄﾞ16mm 水平、垂直は不可 ﾘｰﾄﾞ10㎜ 垂直は不可
Note on L305: 注意:ｘ ﾘｰﾄﾞ16mm 水平、垂直は不可 ﾘｰﾄﾞ10㎜ 垂直は不可
Note on H306: 注意:ｘ ﾘｰﾄﾞ20mm 水平、垂直は不可 ﾘｰﾄﾞ１2㎜ 垂直は不可
Note on L306: 注意:ｘ ﾘｰﾄﾞ20mm 水平、垂直は不可 ﾘｰﾄﾞ１2㎜ 垂直は不可
Note on H307: 注意:ｘ ﾘｰﾄﾞ24mm 水平、垂直は不可 ﾘｰﾄﾞ16㎜ 垂直は不可
Note on L307: 注意:ｘ ﾘｰﾄﾞ24mm 水平、垂直は不可 ﾘｰﾄﾞ16㎜ 垂直は不可
Note on H308: 注意:ｘ ﾘｰﾄﾞ30mm 水平、垂直は不可 ﾘｰﾄﾞ20㎜ 垂直は不可
Note on L308: 注意:ｘ ﾘｰﾄﾞ30mm 水平、垂直は不可 ﾘｰﾄﾞ20㎜ 垂直は不可
Note on H321: 注意:ｘ ﾘｰﾄﾞ16mm 水平、垂直は不可 ﾘｰﾄﾞ10㎜ 垂直は不可
Note on L321: 注意:ｘ ﾘｰﾄﾞ16mm 水平、垂直は不可 ﾘｰﾄﾞ10㎜ 垂直は不可
Note on H322: 注意:ｘ ﾘｰﾄﾞ20mm 水平、垂直は不可 ﾘｰﾄﾞ１2㎜ 垂直は不可
Note on L322: 注意:ｘ ﾘｰﾄﾞ20mm 水平、垂直は不可 ﾘｰﾄﾞ１2㎜ 垂直は不可
Note on H323: 注意:ｘ ﾘｰﾄﾞ24mm 水平、垂直は不可 ﾘｰﾄﾞ16㎜ 垂直は不可
Note on L323: 注意:ｘ ﾘｰﾄﾞ24mm 水平、垂直は不可 ﾘｰﾄﾞ16㎜ 垂直は不可
Note on H324: 注意:ｘ ﾘｰﾄﾞ30mm 水平、垂直は不可 ﾘｰﾄﾞ20㎜ 垂直は不可
Note on L324: 注意:ｘ ﾘｰﾄﾞ30mm 水平、垂直は不可 ﾘｰﾄﾞ20㎜ 垂直は不可
Note on H329: 注意:ｘ ﾘｰﾄﾞ16mm 水平、垂直は不可 ﾘｰﾄﾞ10㎜ 垂直は不可
Note on L329: 注意:ｘ ﾘｰﾄﾞ16mm 水平、垂直は不可 ﾘｰﾄﾞ10㎜ 垂直は不可
Note on H330: 注意:ｘ ﾘｰﾄﾞ20mm 水平、垂直は不可 ﾘｰﾄﾞ１2㎜ 垂直は不可
Note on L330: 注意:ｘ ﾘｰﾄﾞ20mm 水平、垂直は不可 ﾘｰﾄﾞ１2㎜ 垂直は不可
Note on H331: 注意:ｘ ﾘｰﾄﾞ24mm 水平、垂直は不可 ﾘｰﾄﾞ16㎜ 垂直は不可
Note on L331: 注意:ｘ ﾘｰﾄﾞ24mm 水平、垂直は不可 ﾘｰﾄﾞ16㎜ 垂直は不可
Note on H332: 注意:ｘ ﾘｰﾄﾞ30mm 水平、垂直は不可 ﾘｰﾄﾞ20㎜ 垂直は不可
Note on L332: 注意:ｘ ﾘｰﾄﾞ30mm 水平、垂直は不可 ﾘｰﾄﾞ20㎜ 垂直は不可
Note on H345: 注意:ｘ ﾘｰﾄﾞ16mm 水平、垂直は不可 ﾘｰﾄﾞ10㎜ 垂直は不可
Note on L345: 注意:ｘ ﾘｰﾄﾞ16mm 水平、垂直は不可 ﾘｰﾄﾞ10㎜ 垂直は不可
Note on H346: 注意:ｘ ﾘｰﾄﾞ20mm 水平、垂直は不可 ﾘｰﾄﾞ１2㎜ 垂直は不可
Note on L346: 注意:ｘ ﾘｰﾄﾞ20mm 水平、垂直は不可 ﾘｰﾄﾞ１2㎜ 垂直は不可
Note on H347: 注意:ｘ ﾘｰﾄﾞ24mm 水平、垂直は不可 ﾘｰﾄﾞ16㎜ 垂直は不可
Note on L347: 注意:ｘ ﾘｰﾄﾞ24mm 水平、垂直は不可 ﾘｰﾄﾞ16㎜ 垂直は不可
Note on H348: 注意:ｘ ﾘｰﾄﾞ30mm 水平、垂直は不可 ﾘｰﾄﾞ20㎜ 垂直は不可
Note on L348: 注意:ｘ ﾘｰﾄﾞ30mm 水平、垂直は不可 ﾘｰﾄﾞ20㎜ 垂直は不可
Note on H357: 注意:ｘ ﾘｰﾄﾞ16mm 水平、垂直は不可 ﾘｰﾄﾞ10㎜ 垂直は不可
Note on L357: 注意:ｘ ﾘｰﾄﾞ16mm 水平、垂直は不可 ﾘｰﾄﾞ10㎜ 垂直は不可
Note on H358: 注意:ｘ ﾘｰﾄﾞ20mm 水平、垂直は不可 ﾘｰﾄﾞ１2㎜ 垂直は不可
Note on L358: 注意:ｘ ﾘｰﾄﾞ20mm 水平、垂直は不可 ﾘｰﾄﾞ１2㎜ 垂直は不可
Note on H359: 注意:ｘ ﾘｰﾄﾞ24mm 水平、垂直は不可 ﾘｰﾄﾞ16㎜ 垂直は不可
Note on L359: 注意:ｘ ﾘｰﾄﾞ24mm 水平、垂直は不可 ﾘｰﾄﾞ16㎜ 垂直は不可
Note on H360: 注意:ｘ ﾘｰﾄﾞ30mm 水平、垂直は不可 ﾘｰﾄﾞ20㎜ 垂直は不可
Note on L360: 注意:ｘ ﾘｰﾄﾞ30mm 水平、垂直は不可 ﾘｰﾄﾞ20㎜ 垂直は不可
Note on BH365: 両端指示のみ表示
Note on BH366: 両端指示のみ表示
Note on BH367: 両端指示のみ表示
Note on H384: 注意:ｘ ﾘｰﾄﾞ16mm 水平、垂直は不可 ﾘｰﾄﾞ10㎜ 垂直は不可
Note on L384: 注意:ｘ ﾘｰﾄﾞ16mm 水平、垂直は不可 ﾘｰﾄﾞ10㎜ 垂直は不可
Note on H385: 注意:ｘ ﾘｰﾄﾞ20mm 水平、垂直は不可 ﾘｰﾄﾞ１2㎜ 垂直は不可
Note on L385: 注意:ｘ ﾘｰﾄﾞ20mm 水平、垂直は不可 ﾘｰﾄﾞ１2㎜ 垂直は不可
Note on H386: 注意:ｘ ﾘｰﾄﾞ24mm 水平、垂直は不可 ﾘｰﾄﾞ16㎜ 垂直は不可
Note on L386: 注意:ｘ ﾘｰﾄﾞ24mm 水平、垂直は不可 ﾘｰﾄﾞ16㎜ 垂直は不可
Note on H387: 注意:ｘ ﾘｰﾄﾞ30mm 水平、垂直は不可 ﾘｰﾄﾞ20㎜ 垂直は不可
Note on L387: 注意:ｘ ﾘｰﾄﾞ30mm 水平、垂直は不可 ﾘｰﾄﾞ20㎜ 垂直は不可
Note on H401: 注意:ｘ ﾘｰﾄﾞ16mm 水平、垂直は不可 ﾘｰﾄﾞ10㎜ 垂直は不可
Note on L401: 注意:ｘ ﾘｰﾄﾞ16mm 水平、垂直は不可 ﾘｰﾄﾞ10㎜ 垂直は不可
Note on H402: 注意:ｘ ﾘｰﾄﾞ20mm 水平、垂直は不可 ﾘｰﾄﾞ１2㎜ 垂直は不可
Note on L402: 注意:ｘ ﾘｰﾄﾞ20mm 水平、垂直は不可 ﾘｰﾄﾞ１2㎜ 垂直は不可
Note on H403: 注意:ｘ ﾘｰﾄﾞ24mm 水平、垂直は不可 ﾘｰﾄﾞ16㎜ 垂直は不可
Note on L403: 注意:ｘ ﾘｰﾄﾞ24mm 水平、垂直は不可 ﾘｰﾄﾞ16㎜ 垂直は不可
Note on H404: 注意:ｘ ﾘｰﾄﾞ30mm 水平、垂直は不可 ﾘｰﾄﾞ20㎜ 垂直は不可
Note on L404: 注意:ｘ ﾘｰﾄﾞ30mm 水平、垂直は不可 ﾘｰﾄﾞ20㎜ 垂直は不可
Note on H417: 注意:ｘ ﾘｰﾄﾞ16mm 水平、垂直は不可 ﾘｰﾄﾞ10㎜ 垂直は不可
Note on L417: 注意:ｘ ﾘｰﾄﾞ16mm 水平、垂直は不可 ﾘｰﾄﾞ10㎜ 垂直は不可
Note on H418: 注意:ｘ ﾘｰﾄﾞ20mm 水平、垂直は不可 ﾘｰﾄﾞ１2㎜ 垂直は不可
Note on L418: 注意:ｘ ﾘｰﾄﾞ20mm 水平、垂直は不可 ﾘｰﾄﾞ１2㎜ 垂直は不可
Note on H419: 注意:ｘ ﾘｰﾄﾞ24mm 水平、垂直は不可 ﾘｰﾄﾞ16㎜ 垂直は不可
Note on L419: 注意:ｘ ﾘｰﾄﾞ24mm 水平、垂直は不可 ﾘｰﾄﾞ16㎜ 垂直は不可
Note on H420: 注意:ｘ ﾘｰﾄﾞ30mm 水平、垂直は不可 ﾘｰﾄﾞ20㎜ 垂直は不可
Note on L420: 注意:ｘ ﾘｰﾄﾞ30mm 水平、垂直は不可 ﾘｰﾄﾞ20㎜ 垂直は不可
Note on H481: 注意:ｘ ﾘｰﾄﾞ20mm 水平、垂直は不可 ﾘｰﾄﾞ１2㎜ 垂直は不可
Note on L481: 注意:ｘ ﾘｰﾄﾞ20mm 水平、垂直は不可 ﾘｰﾄﾞ１2㎜ 垂直は不可
Note on H482: 注意:ｘ ﾘｰﾄﾞ20mm 水平、垂直は不可 ﾘｰﾄﾞ12㎜ 垂直は不可
Note on L482: 注意:ｘ ﾘｰﾄﾞ20mm 水平、垂直は不可 ﾘｰﾄﾞ12㎜ 垂直は不可
Note on H485: 注意:ｘ ﾘｰﾄﾞ24mm 水平、垂直は不可 ﾘｰﾄﾞ１6㎜ 垂直は不可
Note on L485: 注意:ｘ ﾘｰﾄﾞ24mm 水平、垂直は不可 ﾘｰﾄﾞ１6㎜ 垂直は不可
Note on H486: 注意:ｘ ﾘｰﾄﾞ20mm 水平、垂直は不可 ﾘｰﾄﾞ12㎜ 垂直は不可
Note on L486: 注意:ｘ ﾘｰﾄﾞ20mm 水平、垂直は不可 ﾘｰﾄﾞ12㎜ 垂直は不可
Note on H646: 注意:ｘ ﾘｰﾄﾞ20mm 水平、垂直は不可 ﾘｰﾄﾞ１2㎜ 垂直は不可
Note on L646: 注意:ｘ ﾘｰﾄﾞ20mm 水平、垂直は不可 ﾘｰﾄﾞ１2㎜ 垂直は不可
Note on H647: 注意:ｘ ﾘｰﾄﾞ20mm 水平、垂直は不可 ﾘｰﾄﾞ12㎜ 垂直は不可
Note on L647: 注意:ｘ ﾘｰﾄﾞ20mm 水平、垂直は不可 ﾘｰﾄﾞ12㎜ 垂直は不可
Note on H662: 注意:ｘ ﾘｰﾄﾞ20mm 水平、垂直は不可 ﾘｰﾄﾞ１2㎜ 垂直は不可
Note on L662: 注意:ｘ ﾘｰﾄﾞ20mm 水平、垂直は不可 ﾘｰﾄﾞ１2㎜ 垂直は不可
Note on H663: 注意:ｘ ﾘｰﾄﾞ20mm 水平、垂直は不可 ﾘｰﾄﾞ12㎜ 垂直は不可
Note on L663: 注意:ｘ ﾘｰﾄﾞ20mm 水平、垂直は不可 ﾘｰﾄﾞ12㎜ 垂直は不可

## ②取付姿勢の注記 (hidden)
(※1) | ￭ Vertical installation with the motor on top is recommended.
(※2) | ￭ Sideway / ceiling-mounted installation may cause sagging or misalignment of the stainless steel sheet.
(※3) | ￭ Sideway / ceiling-mounted installation is only possible with a dedicated option and for strokes of 1000mm or less.
(※4) | ￭ In sideway / ceiling-mounted installation, there is a risk of interference between the screw cover and the slider mounting.
(※5) | ￭ For sideway / ceiling-mounted installation, an optional mounting bracket is required.
(※6) | ￭ In sideway installations, grease base oil may drip from the side opening.
(※7) | ￭ In ceiling-mounted installations, there is a risk of interference between the screw cover and the slider mounting components.
(※9) | ￭ In sideway / ceiling-mounted installations, it may not be possible to maintain the cleanroom class.
(※10) | ￭ Please use only the vertical installation with the motor on the bottom.
(※11) | ￭ Sideway / ceiling-mounted installation may cause sagging or misalignment of the stainless steel sheet (installation possible for strokes less than 400mm).
総合カタログ2024_1巻
垂直設置はモーター上側設置を推奨します
横立て天吊り設置はステンレスシートのたるみやずれが生じる可能性があります
横立て/天吊設置は専用オプションで1000mmストローク以下のみ選択可能です
横立て/天吊設置り設置の場合スクリューカバーとスライダー取付物と干渉する恐れがあります
横立て/天吊設置り設置の場合オプションの取付ブラケットが必要です
横立て設置の場合側面開口部からグリースの基油が垂れる可能性があります
天吊設置り設置の場合スクリューカバーとスライダー取付物と干渉する恐れがあります
横立て/天吊設置り設置の場合クリーンクラスを維持できない場合があります
取付け姿勢はモーター下側の垂直設置のみでご使用ください
横立て天吊り設置はステンレスシートのたるみやずれが生じる可能性があります (ストローク400mm未満設置可能)

## 選択肢2 (hidden)
選択肢2
EC | RCP | RCA | RCS | Single-Axis | Clean-Rm. | Dust/Splash Prf.
S | RCP6 | RCA | RCS4 | ISB | EC(CR) | EC(W)
S□R | RCP6S |  | RCS3 | ISPB | RCP6CR | RCP4W
B | RCP5 |  | RCS3P | ISDB | RCP6SCR | ISWA
| RCP4 |  |  | ISPDB | RCP4CR | ISPWA
| RCP3 |  |  | IFA | RCS4CR
|  |  |  | LSA | RCS3CR
|  |  |  | LSAS | RCS3PCR
|  |  |  | NSA | ISDBCR
ISPDBCR
ISDACR
ISPDACR

## 選択肢3 (hidden)
選択肢3
RCA | RCS3 | RCS3P | RCS4 | ISB | ISPB | RCP6 | RCP6S | RCACR | RCS3CR | RCS3PCR | ISDBCR | ISPDBCR | ISDACR | ISPDACR | RCP6CR | RCP6SCR | RCS4CR | RCP4CR | EC(CR) | ISDB | ISPDB | NSA | ISWA | ISPWA | RCP4W | EC(W) | LSA | LSAS | RCP5 | RCP3 | RCP4 | IFA | S | S□R | B
SA4C | SA8C-100 | SA8C-100 | SA4C | SXM-60 | SXM-60 | SA4C | SA4C | SA4C | SA8C-100 | SA8C-100 | S-60 | S-60 | W-600 | W-600 | SA4C | SA4C | SA4C | SA3C | S3□CR | S-60 | S-60 | MXMS | S-60 | S-60 | SA5C | S6□D | S6SS | N10SS | BA4 | SA3C | SA3C | SA1L-100 | S2□ | S2□R | B6S
SA5C | SA8C-150 | SA8C-150 | SA6C | SXM-100 | SXM-100 | SA6C | SA6C | SA5C | SA8C-150 | SA8C-150 | M-100 | M-100 | W-750 | W-750 | SA6C | SA6C | SA6C | SA5C | S3□ACR | S-100 | M-100 | MXMM | M-100 | M-100 | SA6C | S7□D | S6SM | N10SM | BA4U | SA3R | SA5C | MA1L-200 | SL3□ | SL3□R | B7S
SA6C | SA8R-100 | SA8R-100 | SA7C | MXM-100 | MXM-100 | SA7C | SA7C | SA6C | SS8C-100 | SS8C-100 | M-200 | M-200 | WX-600 | WX-600 | SA7C | SA7C | SA7C |  | S4□CR | M-100 | M-200 | LXMS | M-200 | M-200 | SA7C | S6□W | S8SS | N15SS | BA6 | SA4C |  | MA1L-400 | S3□ | S3□R | B8S
SA4R | SA8R-150 | SA8R-150 | SA8C | MXM-200 | MXM-200 | SA8C | SA8C |  | SS8C-150 | SS8C-150 | M-400 | M-400 | WX-750 | WX-750 | SA8C | SA8C | SA8C |  | S4□ACR | M-200 | MX-200 | LXMM | L-200 | L-200 |  | S7□W | S8SM | N15SM | BA6U | SA4R |  |  | S3□A | S3□AR | B8SS
SA5R | SS8C-100 | SS8C-100 | HSA6C | MXM-400 | MXM-400 | SA4R | SA4R |  |  |  | MX-200 | MX-200 |  |  | HSA6C | WSA10C | WSA10C |  | S6□CR | M-400 | L-200 | LXMXS | L-400 | L-400 |  |  | S8HS | N15HS | BA7 | SA5C |  |  | S4□ | S4□R
SA6R | SS8C-150 | SS8C-150 | HSA7C | MXMX-200 | MXMX-200 | SA6R | SA6R |  |  |  | L-200 | L-200 |  |  | HSA7C | WSA12C | WSA12C |  | S6□ACR | MX-200 | L-400 | LXMXM |  |  |  |  | S8HM | N15HM | BA7U | SA5R |  |  | S4□A | S4□AR
| SS8R-100 | SS8R-100 | WSA10C | MXMX-400 | MXMX-400 | SA7R | SA7R |  |  |  | L-400 | L-400 |  |  | HSA6XC | WSA14C | WSA14C |  | S6□AHCR | MX-400 | LX-400 | WXMS |  |  |  |  | S10SS |  |  | SA6C |  |  | S6□ | S6□R
| SS8R-150 | SS8R-150 | WSA12C | LXM-200 | LXM-200 | SA8R | SA8R |  |  |  | LX-200 | LX-200 |  |  | HSA7XC | WSA16C | WSA16C |  | S6X□AHCR | L-200 | LX-400 | WXMM |  |  |  |  | S10SM |  |  | SA6R |  |  | S6□A | S6□AR
|  |  | WSA14C | LXM-400 | LXM-400 | HSA6C | WSA10C |  |  |  | LX-400 | LX-400 |  |  | WSA10C |  |  |  | S7□CR | L-400 |  | WXMXS |  |  |  |  | S10HS | [5 empty] | S6□AH | S6□AHR
|  |  | WSA16C | LXL-200 | LXL-200 | HSA7C | WSA12C | [7 empty] | WSA12C |  |  |  | S7□ACR | LX-200 |  | WXMXM |  |  |  |  | S10HM | [5 empty] | S6X□AH | S6X□AHR
|  |  | SA4R | LXL-400 | LXL-400 | HSA6R | WSA14C | [7 empty] | WSA14C |  |  |  | S7□AHCR | LX-400 | [6 empty] | W21SS | [5 empty] | S7□ | S7□R
|  |  | SA6R | LXMX-200 | LXMX-200 | HSA7R | WSA16C | [7 empty] | WSA16C |  |  |  | S7X□AHCR | [7 empty] | W21SM | [5 empty] | S7□A | S7□AR
|  |  | SA7R | LXMX-400 | LXMX-400 | HSA6XC | WSA10R | [11 empty] | S8□CR | [7 empty] | W21HS | [5 empty] | S7□AH | S7□AHR
|  |  | SA8R | LXUWX-200 | LXUWX-200 | HSA7XC | WSA12R | [11 empty] | S8□ACR | [7 empty] | W21HM | [5 empty] | S7X□AH | S7X□AHR
|  |  | WSA10R | LXUWX-400 | LXUWX-400 | HSA6XR | WSA14R | [11 empty] | S8□AHCR | [13 empty] | S8□ | S8□R
|  |  | WSA12R | WXM-750 | WXM-750 | HSA7XR | WSA16R | [11 empty] | S8X□AHCR | [13 empty] | S8□A | S8□AR
|  |  | WSA14R | WXMX-750 | WXMX-750 | WSA10C | [12 empty] | WS10□CR | [13 empty] | S8□AH | S8□AHR
|  |  | WSA16R |  |  | WSA12C | [12 empty] | WS12□CR | [13 empty] | S8X□AH | S8X□AHR
[6 empty] | WSA14C | [26 empty] | WS10□ | WS10□R
[6 empty] | WSA16C | [26 empty] | WS12□ | WS12□R
[6 empty] | WSA10R | [26 empty] | S10□ | S18LFR
[6 empty] | WSA12R | [26 empty] | S10X□ | S18XLFR
[6 empty] | WSA14R | [26 empty] | S13□
[6 empty] | WSA16R | [26 empty] | S13X□
S15□
S15X□
S18□
S18X□
S18LP
S18XLP
S18LFR
S18XLFR

## 選択肢オプション (hidden)
選択肢オプション
EC-B-B6S | EC-B-B6SU | EC-B-B7S | EC-B-B7SU | EC-B-B8S | EC-B-B8SS | EC-B-B8SSU | EC-B-B8SU | EC-S-S10□ | EC-S-S10X□ | EC-S-S13□ | EC-S-S13X□ | EC-S-S15□ | EC-S-S15X□ | EC-S-S18□ | EC-S-S18LP | EC-S-S18X□ | EC-S-S18XLP | EC-S-S18LFR | EC-S-S18XLFR | EC-S□R-S18LFR | EC-S□R-S18XLFR | EC-S-S2□ | EC-S□R-S2□R | EC-S-S3□ | EC-S-S3□A | EC-S□R-S3□AR | EC-S□R-S3□R | EC-S-S4□ | EC-S-S4□A | EC-S□R-S4□AR | EC-S□R-S4□R | EC-S-S6□ | EC-S-S6□A | EC-S-S6□AH | EC-S□R-S6□AHR | EC-S□R-S6□AR | EC-S□R-S6□R | EC-S-S6X□AH | EC-S-S6X□AHR | EC-S-S7□ | EC-S-S7□A | EC-S-S7□AH | EC-S□R-S7□AHR | EC-S□R-S7□AR | EC-S□R-S7□R | EC-S-S7X□AH | EC-S□R-S7X□AHR | EC-S-S8□ | EC-S-S8□A | EC-S□R-S8□AR | EC-S□R-S8□R | EC-S-S8X□A | EC-S□R-S8X□AR | EC-S-SL3□ | EC-S-WS10□ | EC-S□R-WS10□R | EC-S-WS12□ | EC-S□R-WS12□R | RCA-RCA-SA4C | RCA-RCA-SA4R | RCA-RCA-SA5C | RCA-RCA-SA5R | RCA-RCA-SA6C | RCA-RCA-SA6R | RCP-RCP3-SA3C | RCP-RCP3-SA3R | RCP-RCP3-SA4C | RCP-RCP3-SA4R | RCP-RCP3-SA5C | RCP-RCP3-SA5R | RCP-RCP3-SA6C | RCP-RCP3-SA6R | RCP-RCP4-SA3C | RCP-RCP4-SA3R | RCP-RCP4-SA5C | RCP-RCP4-SA5R | RCP-RCP5-BA4 | RCP-RCP5-BA4U | RCP-RCP5-BA6 | RCP-RCP5-BA6U | RCP-RCP5-BA7 | RCP-RCP5-BA7U | RCP-RCP6-HSA6C | RCP-RCP6-HSA7C | RCP-RCP6-HSA6R | RCP-RCP6-HSA7R | RCP-RCP6-HSA6XC | RCP-RCP6-HSA7XC | RCP-RCP6-HSA6XR | RCP-RCP6-HSA7XR | RCP-RCP6-SA4C | RCP-RCP6-SA4R | RCP-RCP6-SA6C | RCP-RCP6-SA6R | RCP-RCP6-SA7C | RCP-RCP6-SA7R | RCP-RCP6-SA8C | RCP-RCP6-SA8R | RCP-RCP6-WSA10C | RCP-RCP6-WSA10R | RCP-RCP6-WSA12C | RCP-RCP6-WSA12R | RCP-RCP6-WSA14C | RCP-RCP6-WSA14R | RCP-RCP6-WSA16C | RCP-RCP6-WSA16R | RCS-RCS3P-SA8C-100 | RCS-RCS3P-SA8C-150 | RCS-RCS3P-SA8R-100 | RCS-RCS3P-SA8R-150 | RCS-RCS3P-SS8C-100 | RCS-RCS3P-SS8C-150 | RCS-RCS3P-SS8R-100 | RCS-RCS3P-SS8R-150 | RCS-RCS3-SA8C-100 | RCS-RCS3-SA8C-150 | RCS-RCS3-SA8R-100 | RCS-RCS3-SA8R-150 | RCS-RCS3-SS8C-100 | RCS-RCS3-SS8C-150 | RCS-RCS3-SS8R-100 | RCS-RCS3-SS8R-150 | RCS-RCS4-HSA6C | RCS-RCS4-HSA7C | RCS-RCS4-SA4C | RCS-RCS4-SA4R | RCS-RCS4-SA6C | RCS-RCS4-SA6R | RCS-RCS4-SA7C | RCS-RCS4-SA7R | RCS-RCS4-SA8C | RCS-RCS4-SA8R | RCS-RCS4-WSA10C | RCS-RCS4-WSA10R | RCS-RCS4-WSA12C | RCS-RCS4-WSA12R | RCS-RCS4-WSA14C | RCS-RCS4-WSA14R | RCS-RCS4-WSA16C | RCS-RCS4-WSA16R | Clean-Rm.-EC(CR)-S3□ACR | Clean-Rm.-EC(CR)-S3□CR | Clean-Rm.-EC(CR)-S4□ACR | Clean-Rm.-EC(CR)-S4□CR | Clean-Rm.-EC(CR)-S6□ACR | Clean-Rm.-EC(CR)-S6□AHCR | Clean-Rm.-EC(CR)-S6□CR | Clean-Rm.-EC(CR)-S6X□AHCR | Clean-Rm.-EC(CR)-S7□ACR | Clean-Rm.-EC(CR)-S7□AHCR | Clean-Rm.-EC(CR)-S7□CR | Clean-Rm.-EC(CR)-S7X□AHCR | Clean-Rm.-ISDBCR-L-200 | Clean-Rm.-ISDBCR-L-400 | Clean-Rm.-ISDBCR-LX-200 | Clean-Rm.-ISDBCR-LX-400 | Clean-Rm.-ISDBCR-M-100 | Clean-Rm.-ISDBCR-M-200 | Clean-Rm.-ISDBCR-MX-200 | Clean-Rm.-ISDBCR-S-60 | Clean-Rm.-ISPDBCR-L-200 | Clean-Rm.-ISPDBCR-L-400 | Clean-Rm.-ISPDBCR-LX-200 | Clean-Rm.-ISPDBCR-LX-400 | Clean-Rm.-ISPDBCR-M-100 | Clean-Rm.-ISPDBCR-M-200 | Clean-Rm.-ISPDBCR-MX-200 | Clean-Rm.-ISDACR-W-600 | Clean-Rm.-ISDACR-W-750 | Clean-Rm.-ISPDACR-W-600 | Clean-Rm.-ISPDACR-W-750 | Clean-Rm.-ISDACR-WX-600 | Clean-Rm.-ISDACR-WX-750 | Clean-Rm.-ISPDACR-WX-600 | Clean-Rm.-ISPDACR-WX-750 | Clean-Rm.-ISPDBCR-S-60 | Clean-Rm.-RCACR-SA4C | Clean-Rm.-RCACR-SA5C | Clean-Rm.-RCACR-SA6C | Clean-Rm.-RCP4CR-SA3C | Clean-Rm.-RCP4CR-SA5C | Clean-Rm.-RCP6CR-SA4C | Clean-Rm.-RCP6CR-SA6C | Clean-Rm.-RCP6CR-SA7C | Clean-Rm.-RCP6CR-SA8C | Clean-Rm.-RCP6CR-HSA6C | Clean-Rm.-RCP6CR-HSA7C | Clean-Rm.-RCP6CR-HSA6XC | Clean-Rm.-RCP6CR-HSA7XC | Clean-Rm.-RCP6CR-WSA10C | Clean-Rm.-RCP6CR-WSA12C | Clean-Rm.-RCP6CR-WSA14C | Clean-Rm.-RCP6CR-WSA16C | Clean-Rm.-RCP6SCR-SA4C | Clean-Rm.-RCP6SCR-SA6C | Clean-Rm.-RCP6SCR-SA7C | Clean-Rm.-RCP6SCR-SA8C | Clean-Rm.-RCP6SCR-WSA10C | Clean-Rm.-RCP6SCR-WSA10R | Clean-Rm.-RCP6SCR-WSA12C | Clean-Rm.-RCP6SCR-WSA12R | Clean-Rm.-RCP6SCR-WSA14C | Clean-Rm.-RCP6SCR-WSA14R | Clean-Rm.-RCP6SCR-WSA16C | Clean-Rm.-RCP6SCR-WSA16R | Clean-Rm.-RCS3CR-SA8C-100 | Clean-Rm.-RCS3CR-SA8C-150 | Clean-Rm.-RCS3CR-SS8C-100 | Clean-Rm.-RCS3CR-SS8C-150 | Clean-Rm.-RCS3PCR-SA8C-100 | Clean-Rm.-RCS3PCR-SA8C-150 | Clean-Rm.-RCS3PCR-SS8C-100 | Clean-Rm.-RCS3PCR-SS8C-150 | Clean-Rm.-RCS4CR-SA4C | Clean-Rm.-RCS4CR-SA6C | Clean-Rm.-RCS4CR-SA7C | Clean-Rm.-RCS4CR-SA8C | Clean-Rm.-RCS4CR-WSA10C | Clean-Rm.-RCS4CR-WSA12C | Clean-Rm.-RCS4CR-WSA14C | Clean-Rm.-RCS4CR-WSA16C | Clean-Rm.-S-S8□ACR | Clean-Rm.-S-S8□CR | Clean-Rm.-S-S8X□ACR | Clean-Rm.-SSPDACR-L | Clean-Rm.-SSPDACR-M | Clean-Rm.-SSPDACR-S | Clean-Rm.-S-WS10□CR | Clean-Rm.-S-WS12□CR | Single-Axis-IFA-MA1L-200 | Single-Axis-IFA-MA1L-400 | Single-Axis-IFA-SA1L-100 | Single-Axis-ISB-LXL-200 | Single-Axis-ISB-LXL-400 | Single-Axis-ISB-LXM-200 | Single-Axis-ISB-LXM-400 | Single-Axis-ISB-LXMX-200 | Single-Axis-ISB-LXMX-400 | Single-Axis-ISB-LXUWX-200 | Single-Axis-ISB-LXUWX-400 | Single-Axis-ISB-MXL-100 | Single-Axis-ISB-MXL-200 | Single-Axis-ISB-MXL-400 | Single-Axis-ISB-MXM-100 | Single-Axis-ISB-MXM-200 | Single-Axis-ISB-MXM-400 | Single-Axis-ISB-MXMX-200 | Single-Axis-ISB-MXMX-400 | Single-Axis-ISB-SXL-100 | Single-Axis-ISB-SXL-60 | Single-Axis-ISB-SXM-100 | Single-Axis-ISB-SXM-60 | Single-Axis-ISB-WXM-750 | Single-Axis-ISB-WXMX-750 | Single-Axis-ISDB-L-200 | Single-Axis-ISDB-L-400 | Single-Axis-ISDB-LX-200 | Single-Axis-ISDB-LX-400 | Single-Axis-ISDB-M-100 | Single-Axis-ISDB-M-200 | Single-Axis-ISDB-M-400 | Single-Axis-ISDB-MX-200 | Single-Axis-ISDB-MX-400 | Single-Axis-ISDB-S-100 | Single-Axis-ISDB-S-60 | Single-Axis-ISPB-LXL-200 | Single-Axis-ISPB-LXL-400 | Single-Axis-ISPB-LXM-200 | Single-Axis-ISPB-LXM-400 | Single-Axis-ISPB-LXMX-200 | Single-Axis-ISPB-LXMX-400 | Single-Axis-ISPB-LXUWX-200 | Single-Axis-ISPB-LXUWX-400 | Single-Axis-ISPB-MXL-100 | Single-Axis-ISPB-MXL-200 | Single-Axis-ISPB-MXM-100 | Single-Axis-ISPB-MXM-200 | Single-Axis-ISPB-MXMX-200 | Single-Axis-ISPB-SXL-60 | Single-Axis-ISPB-SXM-60 | Single-Axis-ISPB-WXM-750 | Single-Axis-ISPB-WXMX-750 | Single-Axis-ISPDB-L-200 | Single-Axis-ISPDB-L-400 | Single-Axis-ISPDB-LX-200 | Single-Axis-ISPDB-LX-400 | Single-Axis-ISPDB-M-100 | Single-Axis-ISPDB-M-200 | Single-Axis-ISPDB-MX-200 | Single-Axis-ISPDB-MX-400 | Single-Axis-ISPDB-S-60 | Single-Axis-LSA-S10HM | Single-Axis-LSA-S10HS | Single-Axis-LSA-S10SM | Single-Axis-LSA-S10SS | Single-Axis-LSA-S6SM | Single-Axis-LSA-S6SS | Single-Axis-LSA-S8HM | Single-Axis-LSA-S8HS | Single-Axis-LSA-S8SM | Single-Axis-LSA-S8SS | Single-Axis-LSAS-N10SM | Single-Axis-LSAS-N10SS | Single-Axis-LSAS-N15HM | Single-Axis-LSAS-N15HS | Single-Axis-LSAS-N15SM | Single-Axis-LSAS-N15SS | Single-Axis-LSA-W21HM | Single-Axis-LSA-W21HS | Single-Axis-LSA-W21SM | Single-Axis-LSA-W21SS | Single-Axis-NSA-LXMM | Single-Axis-NSA-LXMS | Single-Axis-NSA-LXMXM | Single-Axis-NSA-LXMXS | Single-Axis-NSA-MXMM | Single-Axis-NSA-MXMS | Single-Axis-NSA-WXMM | Single-Axis-NSA-WXMS | Single-Axis-NSA-WXMXM | Single-Axis-NSA-WXMXS | Single-Axis-SSPA-LXM | Single-Axis-SSPA-MXM | Single-Axis-SSPA-SXM | Dust/Splash Prf.-EC(W)-S6□D | Dust/Splash Prf.-EC(W)-S6□W | Dust/Splash Prf.-EC(W)-S7□D | Dust/Splash Prf.-EC(W)-S7□W | Dust/Splash Prf.-ISPWA-L-200 | Dust/Splash Prf.-ISPWA-L-400 | Dust/Splash Prf.-ISPWA-M-100 | Dust/Splash Prf.-ISPWA-M-200 | Dust/Splash Prf.-ISPWA-S-60 | Dust/Splash Prf.-ISWA-L-200 | Dust/Splash Prf.-ISWA-L-400 | Dust/Splash Prf.-ISWA-M-100 | Dust/Splash Prf.-ISWA-M-200 | Dust/Splash Prf.-ISWA-S-60 | Dust/Splash Prf.-RCP4W-SA5C | Dust/Splash Prf.-RCP4W-SA6C | Dust/Splash Prf.-RCP4W-SA6C2 | EC-S-S8□AH | EC-S-S8X□AH | EC-S□R-S8□AHR | EC-S□R-S8X□AHR | Clean-Rm.-EC(CR)-S8□AHCR | RCP-RCP6S-SA4C | RCP-RCP6S-SA4R | RCP-RCP6S-SA6C | RCP-RCP6S-SA6R | RCP-RCP6S-SA7C | RCP-RCP6S-SA7R | RCP-RCP6S-SA8C | RCP-RCP6S-SA8R | RCP-RCP6S-WSA10C | RCP-RCP6S-WSA10R | RCP-RCP6S-WSA12C | RCP-RCP6S-WSA12R | RCP-RCP6S-WSA14C | RCP-RCP6S-WSA14R | RCP-RCP6S-WSA16C | RCP-RCP6S-WSA16R | 列1
[194 empty] | W | W | W | W | [114 empty] | CT3/4 | CT3/4 | CT3/4 | CT3/4 | CT3/4 | CT3/4 | CT3/4 | CT3/4 | CT3/4 | CT3/4
[8 empty] | W | W | W | W | W | W | W | W | W | W | W | W | W | W | [10 empty] | W | W | W | W | W | W |  |  | W | W | W | W | W | W |  |  | W | W | W | W | [9 empty] | W | W | W | W | [12 empty] | CIM | CIM | CIM | CIM | CIM | CIM | W | W | W | W |  |  |  |  | W | W | W | W | W | W | W | W | [8 empty] | W | W | W | W | W | W | W | W | W | W | W | W | W | W | W | W | W | W | W | W | W | W | W | W | W | W | [20 empty] | W | W |  |  | W | W |  | W | W | W |  |  | W | W |  | W | W | W | W |  |  |  |  | W |  | W | W |  |  | W | W | W | W | W | W | [18 empty] | W | W | W | W | W | W | W | W | W | W | W | W | [12 empty] | CSM | CSM | CSM | W | W | W | W |  |  |  |  | W | W | W | W | W | W |  |  | W | W | W | W | W | W | W | W |  |  | W | W | W |  |  | W | W | W | W | W | W |  |  |  |  | W | W | W | W |  | W | W | W | W | W | W |  |  | W | W |  |  | W | [20 empty] | ET5/6 | ET5/6 | ET5/6 | ET5/6 | ET5/6 | ET5/6 | ET5/6 | ET5/6 | ET5/6 | ET5/6 |  |  |  |  | WS |  | WS | [13 empty] | W |  | W |  |  | W | W | W | W | W | W | W | W
[77 empty] | SIL | SIL | SIL | SIL | SIL | SIL | [147 empty] | CSM-W | CSM-W | CSM-W | [79 empty] | ET7/8 | ET7/8 | ET7/8 | ET7/8 | ET7/8 | ET7/8 | ET7/8 | ET7/8 | ET7/8 | ET7/8
[77 empty] | SIR | SIR | SIR | SIR | SIR | SIR | [147 empty] | W | W | W